## Локальная смета
СОГЛАСОВАНО: | [11 empty] | УТВЕРЖДАЮ:
_________________ | [11 empty] | _________________
" _____ " ________________ 2012 г. | [11 empty] | "______ " _______________2012 г.
МБУЗ ГКП № 5
(наименование стройки)
ЛОКАЛЬНЫЙ СМЕТНЫЙ РАСЧЕТ №
(локальная смета)
|  | на | Опрессовка системы отопления в здании по ул. Яблочкова, 21, ФТО
(наименование работ и затрат, наименование объекта)
|  |  | Сметная стоимость строительных работ _______________________________________________________________________________________________ | [5 empty] | ___________________________17922,49 |  | руб.
|  |  | Средства на оплату труда _______________________________________________________________________________________________ | [5 empty] | ___________________________3938 |  | руб.
|  |  | Сметная трудоемкость _______________________________________________________________________________________________ | [5 empty] | _______________________________________________________________________________________________34,83 |  | чел.час
Составлен(а) в текущих (прогнозных) ценах по состоянию на 1 квартал 2013 г.
№ пп | Обосно- вание | Наименование | Ед. изм. | Кол. | Стоимость единицы, руб. |  |  |  | Общая стоимость, руб. |  |  |  |  | Т/з осн. раб.на ед. | Т/з осн. раб. Всего | Общая масса обору-дования, т
[5 empty] | Всего | В том числе |  |  | Обору- дование | Всего | В том числе
[6 empty] | Осн.З/п | Эк.Маш | З/пМех |  |  | Осн.З/п | Эк.Маш | З/пМех
1 | 2 | 3 | 4 | 5 | 6 | 7 | 8 | 9 | 10 | 11 | 12 | 13 | 14 | 15 | 16 | 17
1 | ФЕРр65-18-2 Пр. Минрегион от 13.10.08 № 207 | Ремонт задвижек диаметром: до 100 мм со снятием с места | 100 шт. арматуры | 0.03 | 7763.74 | 4499.71 | 3.49 |  |  | 232.91 | 134.99 | 0.1 |  | 520.8 | 15.62
2 | ФЕР16-05-001-03 Пр. Минрегион от 17.11.08 № 253 | Установка вентилей, задвижек, затворов, клапанов обратных, кранов проходных на трубопроводах из стальных труб диаметром: до 100 мм | 1 шт. | 1 | 170.64 | 26.39 | 8.83 | 0.27 |  | 170.64 | 26.39 | 8.83 | 0.27 | 2.91 | 2.91
3 | ФССЦ-302-1272 И1-Пр. Минрегион от 04.03.10 №94 | Задвижки клиновые с выдвижным шпинделем фланцевые для воды, пара и нефтепродуктов давлением 1,6 МПа (16 кгс/см2) 30с41нж (ЗКЛ2-16) диаметром 80 мм | шт. | 1 | 811.2 |  |  |  |  | 811.2
4 | ФЕРр65-22-4 (прим) Пр. Минрегион от 13.10.08 № 207 | Прочистка и промывка грязевика | 100 приборов | 0.01 | 3062.79 | 1918.94 |  |  |  | 30.63 | 19.19 |  |  | 222.1 | 2.22
5 | ФЕР18-07-001-02 Пр. Минрегион от 17.11.08 № 253 | Установка манометров: с трехходовым краном | 1 компл. | 2 | 226.72 | 2.18 |  |  |  | 453.44 | 4.36 |  |  | 0.22 | 0.44
6 | ФЕР22-06-001-01 Пр. Минрегион от 17.11.08 № 253 | Промывка с дезинфекцией трубопроводов диаметром: 50-65 мм | 1 км трубопровода | 0.09 | 513.71 | 483.65 |  |  |  | 46.23 | 43.53 |  |  | 56.7 | 5.1
7 | ФЕРр62-32-2 Пр. Минрегион от 13.10.08 № 207 | Окраска масляными составами ранее окрашенных поверхностей труб: стальных за 2 раза | 100 м2 окрашиваемой поверхности | 0.05 | 1168.43 | 652.05 | 0.87 |  |  | 58.42 | 32.6 | 0.04 |  | 80.6 | 4.03
8 | ФЕР16-07-005-01 Пр. Минрегион от 17.11.08 № 253 | Гидравлическое испытание трубопроводов систем отопления, водопровода и горячего водоснабжения диаметром: до 50 мм | 100 м трубопровода | 0.9 | 107.11 | 58.32 | 44.51 |  |  | 96.4 | 52.49 | 40.06 |  | 5.01 | 4.51
Итого прямые затраты по смете в ценах 2001г. | [9 empty] | 1899.87 | 313.55 | 49.03 | 0.27 |  | 34.83
Итого прямые затраты по смете с учетом коэффициентов к итогам | [9 empty] | 10646.25 | 3935.04 | 331.45 | 3.39 |  | 34.83
В том числе, справочно:
ОЗП=12,55; ЭМ=6,76; ЗПМ=12,55; МАТ=4,15 (Поз. 1-3, 5, 8, 4, 6-7) | [9 empty] | 8746.38 | 3621.5 | 282.41 | 3.12
Накладные расходы | [9 empty] | 3062.59
В том числе, справочно:
81% = 95%*0,85 ФОТ (от 2344,08) (Поз. 1, 4, 7) | [9 empty] | 1898.71
73% = 95%*0,9 * 0,85 ФОТ (от 1594,35) (Поз. 2-3, 5, 8, 6) | [9 empty] | 1163.88
Сметная прибыль | [9 empty] | 1479.71
В том числе, справочно:
40% = 50%*0,8 ФОТ (от 2344,08) (Поз. 1, 4, 7) | [9 empty] | 937.63
34% = 50%*0,85 * 0,8 ФОТ (от 1594,35) (Поз. 2-3, 5, 8, 6) | [9 empty] | 542.08
Итоги по смете:
Внутренние санитарно-технические работы: смена труб, санитарно-технических приборов и другие работы (ремонтно-строительные) | [9 empty] | 4150.64 |  |  |  |  | 15.62
Сантехнические работы - внутренние (трубопроводы, водопровод, канализация, отопление, газоснабжение, вентиляция и кондиционирование воздуха) | [9 empty] | 8304.71 |  |  |  |  | 7.86
Внутренние санитарно-технические работы: демонтаж и разборка (ремонтно-строительные) | [9 empty] | 579.71 |  |  |  |  | 2.22
Наружные сети водопровода, канализации, теплоснабжения, газопровода | [9 empty] | 1142.05 |  |  |  |  | 5.1
Малярные работы (ремонтно-строительные) | [9 empty] | 1011.44 |  |  |  |  | 4.03
Итого | [9 empty] | 15188.55 |  |  |  |  | 34.83
НДС 18% | [9 empty] | 2733.94
ВСЕГО по смете | [9 empty] | 17922.49 |  |  |  |  | 34.83
Составил: ___________________________
Проверил: ___________________________