## Локальная смета
СОГЛАСОВАНО: | [11 empty] | УТВЕРЖДАЮ:
_________________ | [11 empty] | _________________
" _____ " ________________ 2013 г. | [11 empty] | "______ " _______________2013 г.
МБУЗ ГКП № 5
(наименование стройки)
ЛОКАЛЬНЫЙ СМЕТНЫЙ РАСЧЕТ №
(локальная смета)
|  | на | опрессовка системы отопления в здании дневного стационара по ул. Муромская, 24
(наименование работ и затрат, наименование объекта)
|  |  | Сметная стоимость строительных работ _______________________________________________________________________________________________ | [5 empty] | ___________________________21569 |  | руб.
|  |  | Средства на оплату труда _______________________________________________________________________________________________ | [5 empty] | ___________________________7021 |  | руб.
|  |  | Сметная трудоемкость _______________________________________________________________________________________________ | [5 empty] | _______________________________________________________________________________________________61,42 |  | чел.час
Составлен(а) в текущих (прогнозных) ценах по состоянию на 1 квартал 2013 г.
№ пп | Обосно- вание | Наименование | Ед. изм. | Кол. | Стоимость единицы, руб. |  |  |  | Общая стоимость, руб. |  |  |  |  | Т/з осн. раб.на ед. | Т/з осн. раб. Всего | Общая масса обору-дования, т
[5 empty] | Всего | В том числе |  |  | Обору- дование | Всего | В том числе
[6 empty] | Осн.З/п | Эк.Маш | З/пМех |  |  | Осн.З/п | Эк.Маш | З/пМех
1 | 2 | 3 | 4 | 5 | 6 | 7 | 8 | 9 | 10 | 11 | 12 | 13 | 14 | 15 | 16 | 17
1 | ФЕРр65-18-2 Пр. Минрегион от 13.10.08 № 207 | Ремонт задвижек диаметром: до 100 мм со снятием с места | 100 шт. арматуры | 0.04 | 7763.74 | 4499.71 | 3.49 |  |  | 310.55 | 179.99 | 0.14 |  | 520.8 | 20.83
2 | ФЕРр65-5-3 И3-Пр. Минрегион от 25.07.11 №358 | Смена вентилей и клапанов обратных муфтовых диаметром: до 50 мм КОЭФ. К ПОЗИЦИИ: МАТ=0 к расх. | 100 шт. | 0.01 | 1228.97 | 1206.31 | 22.66 |  |  | 12.29 | 12.06 | 0.23 |  | 133 | 1.33
3 | ФЕРр65-22-1 (прим) Пр. Минрегион от 13.10.08 № 207 | Прочистка и промывка грязевика | 100 приборов | 0.01 | 2982.3 | 2519.42 |  |  |  | 29.82 | 25.19 |  |  | 291.6 | 2.92
4 | ФЕРр62-32-2 Пр. Минрегион от 13.10.08 № 207 | Окраска масляными составами ранее окрашенных поверхностей труб: стальных за 2 раза | 100 м2 окрашиваемой поверхности | 0.06 | 1168.43 | 652.05 | 0.87 |  |  | 70.11 | 39.12 | 0.05 |  | 80.6 | 4.84
5 | ФЕР16-07-005-01 Пр. Минрегион от 17.11.08 № 253 | Гидравлическое испытание трубопроводов систем отопления, водопровода и горячего водоснабжения диаметром: до 50 мм | 100 м трубопровода | 2.05 | 107.11 | 58.32 | 44.51 |  |  | 219.58 | 119.56 | 91.25 |  | 5.01 | 10.27
6 | ФЕР16-07-005-02 Пр. Минрегион от 17.11.08 № 253 | Гидравлическое испытание трубопроводов систем отопления, водопровода и горячего водоснабжения диаметром: до 100 мм | 100 м трубопровода | 0.12 | 113.94 | 58.32 | 44.51 |  |  | 13.67 | 7 | 5.34 |  | 5.01 | 0.6
8 | ФЕР18-07-001-02 Пр. Минрегион от 17.11.08 № 253 | Установка манометров: с трехходовым краном | 1 компл. | 2 | 226.72 | 2.18 |  |  |  | 453.44 | 4.36 |  |  | 0.22 | 0.44
7 | ФЕР22-06-001-01 Пр. Минрегион от 17.11.08 № 253 | Промывка с дезинфекцией трубопроводов диаметром: 50-65 мм | 1 км трубопровода | 0.356 | 513.71 | 483.65 |  |  |  | 182.88 | 172.18 |  |  | 56.7 | 20.19
Итого прямые затраты по смете в ценах 2001г. | [9 empty] | 1292.34 | 559.46 | 97.01 |  |  | 61.42
Итого прямые затраты по смете с учетом коэффициентов к итогам | [9 empty] | 10315.88 | 7021.23 | 655.79 |  |  | 61.42
В том числе, справочно:
ОЗП=12,55; ЭМ=6,76; ЗПМ=12,55; МАТ=4,15 (Поз. 1-6, 8, 7) | [9 empty] | 9023.54 | 6461.76 | 558.78
Накладные расходы | [9 empty] | 5382.9
В том числе, справочно:
81% = 95%*0,85 ФОТ (от 3217,32) (Поз. 1-4) | [9 empty] | 2606.04
73% = 95%*0,9 * 0,85 ФОТ (от 3803,91) (Поз. 5-6, 8, 7) | [9 empty] | 2776.86
Сметная прибыль | [9 empty] | 2580.25
В том числе, справочно:
40% = 50%*0,8 ФОТ (от 3217,32) (Поз. 1-4) | [9 empty] | 1286.92
34% = 50%*0,85 * 0,8 ФОТ (от 3803,91) (Поз. 5-6, 8, 7) | [9 empty] | 1293.33
Итоги по смете:
Внутренние санитарно-технические работы: смена труб, санитарно-технических приборов и другие работы (ремонтно-строительные) | [9 empty] | 5870.35 |  |  |  |  | 22.16
Внутренние санитарно-технические работы: демонтаж и разборка (ремонтно-строительные) | [9 empty] | 717.86 |  |  |  |  | 2.92
Малярные работы (ремонтно-строительные) | [9 empty] | 1213.76 |  |  |  |  | 4.84
Сантехнические работы - внутренние (трубопроводы, водопровод, канализация, отопление, газоснабжение, вентиляция и кондиционирование воздуха) | [9 empty] | 5959.67 |  |  |  |  | 11.31
Наружные сети водопровода, канализации, теплоснабжения, газопровода | [9 empty] | 4517.39 |  |  |  |  | 20.19
Итого | [9 empty] | 18279.03 |  |  |  |  | 61.42
НДС 18% | [9 empty] | 3290.23
ВСЕГО по смете | [9 empty] | 21569 |  |  |  |  | 61.42
Составил: ___________________________
Проверил: ___________________________