## Локальная смета
СОГЛАСОВАНО: | [11 empty] | УТВЕРЖДАЮ:
_________________ | [11 empty] | _________________
" _____ " ________________ 2013 г. | [11 empty] | "______ " _______________2013 г.
МБУЗ ГКП № 5
(наименование стройки)
ЛОКАЛЬНЫЙ СМЕТНЫЙ РАСЧЕТ №
(локальная смета)
|  | на | Опрессовка системы отопления в здании поликлиники № 4, ул. Куйбышева, 111,
(наименование работ и затрат, наименование объекта)
|  |  | Сметная стоимость строительных работ _______________________________________________________________________________________________ | [5 empty] | ___________________________74105,96 |  | руб.
|  |  | Средства на оплату труда _______________________________________________________________________________________________ | [5 empty] | ___________________________18,972 |  | тыс. руб.
|  |  | Сметная трудоемкость _______________________________________________________________________________________________ | [5 empty] | _______________________________________________________________________________________________161,19 |  | чел.час
Составлен(а) в текущих (прогнозных) ценах по состоянию на 1 квартал 2013 г.
№ пп | Обосно- вание | Наименование | Ед. изм. | Кол. | Стоимость единицы, руб. |  |  |  | Общая стоимость, руб. |  |  |  |  | Т/з осн. раб.на ед. | Т/з осн. раб. Всего | Общая масса обору-дования, т
[5 empty] | Всего | В том числе |  |  | Обору- дование | Всего | В том числе
[6 empty] | Осн.З/п | Эк.Маш | З/пМех |  |  | Осн.З/п | Эк.Маш | З/пМех
1 | 2 | 3 | 4 | 5 | 6 | 7 | 8 | 9 | 10 | 11 | 12 | 13 | 14 | 15 | 16 | 17
1 | ФЕРр65-18-1 Пр. Минрегион от 13.10.08 № 207 | Ремонт задвижек диаметром: до 100 мм без снятия с места | 100 шт. арматуры | 0.02 | 3507.05 | 2612.74 | 0.87 |  |  | 70.14 | 52.25 | 0.02 |  | 302.4 | 6.05
2 | ФЕРр65-5-9 И3-Пр. Минрегион от 25.07.11 №358 | Смена задвижек диаметром: 80 мм | 100 шт. | 0.04 | 55841.25 | 3827.54 | 366.11 |  |  | 2233.65 | 153.1 | 14.64 |  | 422 | 16.88
3 | ФЕР18-07-001-02 Пр. Минрегион от 17.11.08 № 253 | Установка манометров: с трехходовым краном | 1 компл. | 4 | 226.72 | 2.18 |  |  |  | 906.88 | 8.72 |  |  | 0.22 | 0.88
4 | ФЕРр62-32-1 Пр. Минрегион от 13.10.08 № 207 | Окраска масляными составами ранее окрашенных поверхностей труб: стальных за 1 раз | 100 м2 окрашиваемой поверхности | 0.05 | 925.76 | 507.65 | 0.87 |  |  | 46.29 | 25.38 | 0.04 |  | 62.75 | 3.14
5 | ФЕР16-07-005-02 Пр. Минрегион от 17.11.08 № 253 | Гидравлическое испытание трубопроводов систем отопления, водопровода и горячего водоснабжения диаметром: до 100 мм (бойлер) | 100 м трубопровода | 0.16 | 113.94 | 58.32 | 44.51 |  |  | 18.23 | 9.33 | 7.12 |  | 5.01 | 0.8
6 | ФЕР16-07-005-01 Пр. Минрегион от 17.11.08 № 253 | Гидравлическое испытание трубопроводов систем отопления, водопровода и горячего водоснабжения диаметром: до 50 мм | 100 м трубопровода | 8 | 107.11 | 58.32 | 44.51 |  |  | 856.88 | 466.56 | 356.08 |  | 5.01 | 40.08
7 | ФЕР22-06-001-01 Пр. Минрегион от 17.11.08 № 253 | Промывка с дезинфекцией трубопроводов диаметром: 50-65 мм | 1 км трубопровода | 0.8 | 513.71 | 483.65 |  |  |  | 410.97 | 386.92 |  |  | 56.7 | 45.36
8 | ФЕРр65-70-2 Пр. Минрегион от 13.10.08 № 207 | Прочистка труб внутренней канализации диаметром 50-150 мм установкой R 600 для прочистки труб фирмы «ROTHENBERGER»: сложного засора (бойлер) | 1 п. м трубы | 16 | 46.83 | 25.59 | 21 |  |  | 749.28 | 409.44 | 336 |  | 3 | 48
Итого прямые затраты по смете в ценах 2001г. | [9 empty] | 5292.32 | 1511.7 | 713.9 |  |  | 161.19
Итого прямые затраты по смете с учетом коэффициентов к итогам | [9 empty] | 36524.7 | 18971.84 | 4825.96 |  |  | 161.19
В том числе, справочно:
ОЗП=12,55; ЭМ=6,76; ЗПМ=12,55; МАТ=4,15 (Поз. 1-3, 5-6, 4, 7-8) | [9 empty] | 31232.38 | 17460.14 | 4112.06
Накладные расходы | [9 empty] | 16489.22
В том числе, справочно:
63% = 74%*0,85 ФОТ (от 5138,47) (Поз. 8) | [9 empty] | 3237.24
68% = 80%*0,85 ФОТ (от 318,52) (Поз. 4) | [9 empty] | 216.59
88% = 103%*0,85 ФОТ (от 2577,14) (Поз. 1-2) | [9 empty] | 2267.88
98% = 128%*0,9 * 0,85 ФОТ (от 6081,86) (Поз. 3, 5-6) | [9 empty] | 5960.22
99% = 130%*0,9 * 0,85 ФОТ (от 4855,85) (Поз. 7) | [9 empty] | 4807.29
Сметная прибыль | [9 empty] | 9787.74
В том числе, справочно:
40% = 50%*0,8 ФОТ (от 5456,99) (Поз. 4, 8) | [9 empty] | 2182.8
48% = 60%*0,8 ФОТ (от 2577,14) (Поз. 1-2) | [9 empty] | 1237.03
56% = 83%*0,85 * 0,8 ФОТ (от 6081,86) (Поз. 3, 5-6) | [9 empty] | 3405.84
61% = 89%*0,85 * 0,8 ФОТ (от 4855,85) (Поз. 7) | [9 empty] | 2962.07
Итоги по смете:
Внутренние санитарно-технические работы: смена труб, санитарно-технических приборов и другие работы (ремонтно-строительные) | [9 empty] | 14828.84 |  |  |  |  | 22.93
Сантехнические работы - внутренние (трубопроводы, водопровод, канализация, отопление, газоснабжение, вентиляция и кондиционирование воздуха) | [9 empty] | 21780 |  |  |  |  | 41.76
Малярные работы (ремонтно-строительные) | [9 empty] | 749.4 |  |  |  |  | 3.14
Наружные сети водопровода, канализации, теплоснабжения, газопровода | [9 empty] | 12725.02 |  |  |  |  | 45.36
Внутренние санитарно-технические работы: демонтаж и разборка (ремонтно-строительные) | [9 empty] | 12718.4 |  |  |  |  | 48
НДС 18% | [9 empty] | 11304.3
ВСЕГО по смете | [9 empty] | 74105.96 |  |  |  |  | 161.19
Составил: ___________________________
Проверил: ___________________________