## Локальная смета
СОГЛАСОВАНО: | [11 empty] | УТВЕРЖДАЮ:
" _____ " ________________ 2013 г. | [11 empty] | "______ " _______________2013 г.
Ул.Студенческая,16 лит Б
(наименование стройки)
ЛОКАЛЬНЫЙ СМЕТНЫЙ РАСЧЕТ №
(локальная смета)
|  | на | выполнение работ по сносу объекта нежилого муниципального фонда
(наименование работ и затрат, наименование объекта)
|  |  | Сметная стоимость строительных работ _______________________________________________________________________________________________ | [5 empty] | ___________________________37,892 |  | тыс. руб.
|  |  | Средства на оплату труда _______________________________________________________________________________________________ | [5 empty] | ___________________________4,712 |  | тыс. руб.
|  |  | Сметная трудоемкость _______________________________________________________________________________________________ | [5 empty] | _______________________________________________________________________________________________172,96 |  | чел.час
Составлен(а) в текущих (прогнозных) ценах по состоянию на 1 кв.2013г_____________
№ пп | Обосно- вание | Наименование | Ед. изм. | Кол. | Стоимость единицы, руб. |  |  |  | Общая стоимость, руб. |  |  |  |  | Т/з осн. раб.на ед. | Т/з осн. раб. Всего | Общая масса обору-дования, т
[5 empty] | Всего | В том числе |  |  | Обору- дование | Всего | В том числе
[6 empty] | Осн.З/п | Эк.Маш | З/пМех |  |  | Осн.З/п | Эк.Маш | З/пМех
1 | 2 | 3 | 4 | 5 | 6 | 7 | 8 | 9 | 10 | 11 | 12 | 13 | 14 | 15 | 16 | 17
Раздел 1. Новый Раздел
1 | ФЕР46-06-009-02 Пр. Минрегион от 17.11.08 № 253 | Разборка зданий методом обрушения: кирпичных неотапливаемых | 100 м3 строительного объема, включая подвал | 0.59 | 2745.31 | 197.04 | 2548.27 | 430.8 |  | 1619.73 | 116.25 | 1503.48 | 254.17 | 23.1 | 13.63
2 | ФЕР01-01-036-02 Пр. Минрегион от 17.11.08 № 253 | Планировка площадей бульдозерами мощностью: 79 кВт (108 л.с.) | 1000 м2 спланированной поверхности за 1 проход бульдозера | 0.2375 | 20 |  | 20 | 3.6 |  | 4.75 |  | 4.75 | 0.86
Раздел 2. Вывоз мусора
3 | ФССЦпг01-01-01-043 И1-Пр. Минрегион от 05.05.12 №189 | Погрузочные работы при автомобильных перевозках: мусора строительного с погрузкой экскаваторами емкостью ковша до 0,5 м3 | 1 т груза | 102 | 3.53 |  | 3.53 |  |  | 360.06 |  | 360.06
4 | ФССЦпг03-21-01-025 Пр. Минрегион от 20.07.11 №354 | Перевозка грузов автомобилями-самосвалами грузоподъемностью 10 т, работающих вне карьера, на расстояние: до 25 км I класс груза | 1 т груза | 102 | 17.32 |  | 17.32 |  |  | 1766.64 |  | 1766.64
Итого прямые затраты по смете в ценах 2001г. | [9 empty] | 3751.18 | 116.25 | 3634.93 | 255.03 |  | 13.63
Итого прямые затраты по смете с учетом коэффициентов к итогам | [9 empty] | 25265.92 | 1475.21 | 23790.71 | 3236.33 |  | 172.96
В том числе, справочно:
ОЗП=12,69; ЭМ-ЗПМ=5,32; ЗПМ=12,69; МАТ=4,49; ТЗ=12,69; ТЗМ=12,69 (Поз. 1-2) | [9 empty] | 9754.09 | 1358.96 | 8395.12 | 2981.3 |  | 159.3347
ПЗ=6,53 (ОЗП=6,53; ЭМ=6,53; ЗПМ=6,53; МАТ=6,53; ТЗ=6,53; ТЗМ=6,53) (Поз. 3-4) | [9 empty] | 11760.65 |  | 11760.65
Накладные расходы | [9 empty] | 3956.49
В том числе, справочно:
73% = 95%*0.9 * 0,85 ФОТ (от 10,91) (Поз. 2) | [9 empty] | 7.96
84% = 110%*0.9 * 0,85 ФОТ (от 4700,63) (Поз. 1) | [9 empty] | 3948.53
Сметная прибыль | [9 empty] | 2260.01
В том числе, справочно:
34% = 50%*0.85 * 0,8 ФОТ (от 10,91) (Поз. 2) | [9 empty] | 3.71
48% = 70%*0.85 * 0,8 ФОТ (от 4700,63) (Поз. 1) | [9 empty] | 2256.3
Итого | [9 empty] | 31482.42 |  |  |  |  | 172.96
В том числе:
Машины и механизмы | [9 empty] | 23790.71
ФОТ | [9 empty] | 4711.54
Накладные расходы | [9 empty] | 3956.49
Сметная прибыль | [9 empty] | 2260.01
Непредвиденные затраты 2% | [9 empty] | 629.65
Итого с непредвиденными | [9 empty] | 32112.07
НДС 18% | [9 empty] | 5780.17
ВСЕГО по смете | [9 empty] | 37892.24 |  |  |  |  | 172.96
Составил: ___________________________
(должность, подпись, расшифровка)
Проверил: ___________________________
(должность, подпись, расшифровка)