## Локальная смета
СОГЛАСОВАНО: | [11 empty] | УТВЕРЖДАЮ:
_________________ | [11 empty] | _________________
" _____ " ________________ 2013 г. | [11 empty] | "______ " _______________2013 г.
Ул.Газонная,19 (забор, асфальтовое замощение)
(наименование стройки)
ЛОКАЛЬНЫЙ СМЕТНЫЙ РАСЧЕТ №
(локальная смета)
|  | на | выполнение работ по сносу объектов внешнего благоустройства
(наименование работ и затрат, наименование объекта)
Основание:
|  |  | Сметная стоимость строительных работ _______________________________________________________________________________________________ | [5 empty] | ___________________________59,682 |  | тыс. руб.
|  |  | Средства на оплату труда _______________________________________________________________________________________________ | [5 empty] | ___________________________8,147 |  | тыс. руб.
|  |  | Сметная трудоемкость _______________________________________________________________________________________________ | [5 empty] | _______________________________________________________________________________________________740,9 |  | чел.час
Составлен(а) в текущих (прогнозных) ценах по состоянию на 2 кв.2013г______________
№ пп | Обосно- вание | Наименование | Ед. изм. | Кол. | Стоимость единицы, руб. |  |  |  | Общая стоимость, руб. |  |  |  |  | Т/з осн. раб.на ед. | Т/з осн. раб. Всего | Общая масса обору-дования, т
[5 empty] | Всего | В том числе |  |  | Обору- дование | Всего | В том числе
[6 empty] | Осн.З/п | Эк.Маш | З/пМех |  |  | Осн.З/п | Эк.Маш | З/пМех
1 | 2 | 3 | 4 | 5 | 6 | 7 | 8 | 9 | 10 | 11 | 12 | 13 | 14 | 15 | 16 | 17
Раздел 1. Новый Раздел
1 | ФЕР09-03-040-01прим. Пр. Минрегион от 17.11.08 № 253 | Демонтаж ограждения из сетки ((пЗП=0,7; пЭМ=0,7 к расх.; пЗПМ=0,7; пМР=0 к расх.; пЗТ=0,7; пЗТМ=0,7)) | 1 т конструкций | 0.07 | 630.07 | 584.79 | 45.28 | 1.13 |  | 44.1 | 40.94 | 3.16 | 0.08 | 66.003 | 4.62
5 | ФЕРр68-13-2 Пр. Минрегион от 13.10.08 № 207 | Разборка асфальтобетонных покрытий тротуаров толщиной до 4 см: с помощью молотков отбойных пневматических | 1000 м2 | 0.9 | 1965.05 | 479.99 | 1485.06 | 157.94 |  | 1768.55 | 431.99 | 1336.56 | 142.15 | 57.76 | 51.98
6 | ФЕР01-01-036-02 Пр. Минрегион от 17.11.08 № 253 | Планировка площадей бульдозерами мощностью: 79 кВт (108 л.с.) | 1000 м2 спланированной поверхности за 1 проход бульдозера | 2 | 20 |  | 20 | 3.6 |  | 40 |  | 40 | 7.2
Раздел 2. Вывоз мусора
7 | ФССЦпг01-01-01-042 И1-Пр. Минрегион от 05.05.12 №189 | Погрузочные работы при автомобильных перевозках: мусор строительного с погрузкой транспортерами | 1 т груза | 154 | 7.96 |  | 7.96 |  |  | 1225.84 |  | 1225.84
8 | ФССЦпг03-21-01-025 Пр. Минрегион от 20.07.11 №354 | Перевозка грузов автомобилями-самосвалами грузоподъемностью 10 т, работающих вне карьера, на расстояние: до 25 км I класс груза (мусор) | 1 т груза | 154 | 17.32 |  | 17.32 |  |  | 2667.28 |  | 2667.28
Итого прямые затраты по смете в ценах 2001г. | [9 empty] | 5745.77 | 472.93 | 5272.84 | 149.43 |  | 56.6
Итого прямые затраты по смете с учетом коэффициентов к итогам | [9 empty] | 39574.24 | 6190.65 | 33383.59 | 1956.04 |  | 740.9
В том числе, справочно:
ОЗП=13,09; ЭМ=5,46; ЗПМ=13,09; МАТ=4,51; ТЗ=13,09; ТЗМ=13,09 (Поз. 1, 4-6) | [9 empty] | 11871.27 | 5717.72 | 6153.55 | 1806.61 |  | 684.294
ПЗ=6,64 (ОЗП=6,64; ЭМ=6,64; ЗПМ=6,64; МАТ=6,64; ТЗ=6,64; ТЗМ=6,64) (Поз. 7-8) | [9 empty] | 21957.2 |  | 21957.2
Накладные расходы | [9 empty] | 7052.93
В том числе, справочно:
69% = 90%*0.9 * 0,85 ФОТ (от 536,95) (Поз. 1, 4) | [9 empty] | 370.5
73% = 95%*0.9 * 0,85 ФОТ (от 94,25) (Поз. 6) | [9 empty] | 68.8
88% = 104%*0,85 ФОТ (от 7515,49) (Поз. 5) | [9 empty] | 6613.63
Сметная прибыль | [9 empty] | 3950.92
В том числе, справочно:
34% = 50%*0.85 * 0,8 ФОТ (от 94,25) (Поз. 6) | [9 empty] | 32.05
48% = 60%*0,8 ФОТ (от 7515,49) (Поз. 5) | [9 empty] | 3607.44
58% = 85%*0.85 * 0,8 ФОТ (от 536,95) (Поз. 1, 4) | [9 empty] | 311.43
Итого | [9 empty] | 50578.09 |  |  |  |  | 740.9
В том числе:
Машины и механизмы | [9 empty] | 33383.59
ФОТ | [9 empty] | 8146.69
Накладные расходы | [9 empty] | 7052.93
Сметная прибыль | [9 empty] | 3950.92
НДС 18% | [9 empty] | 9104.06
ВСЕГО по смете | [9 empty] | 59682.15 |  |  |  |  | 740.9
Составил: ___________________________
(должность, подпись, расшифровка)
Проверил: ___________________________
(должность, подпись, расшифровка)