## Локальная смета
СОГЛАСОВАНО: | [11 empty] | УТВЕРЖДАЮ:
_________________ | [11 empty] | _________________
" _____ " ________________ 2013 г. | [11 empty] | "______ " _______________2013 г.
МБУЗ ГКП № 5
(наименование стройки)
ЛОКАЛЬНЫЙ СМЕТНЫЙ РАСЧЕТ №
(локальная смета)
|  | на | Капитальный ремонт. Устройство отмостки и благоустройство территории Дневного стационара, ул. Муромская,24
(наименование работ и затрат, наименование объекта)
|  |  | Сметная стоимость строительных работ _______________________________________________________________________________________________ | [5 empty] | ___________________________559541,44 |  | руб.
|  |  | Средства на оплату труда _______________________________________________________________________________________________ | [5 empty] | ___________________________98398 |  | руб.
|  |  | Сметная трудоемкость _______________________________________________________________________________________________ | [5 empty] | _______________________________________________________________________________________________843,76 |  | чел.час
Составлен(а) в текущих (прогнозных) ценах по состоянию на 1 квартал 2013 г.
№ пп | Обосно- вание | Наименование | Ед. изм. | Кол. | Стоимость единицы, руб. |  |  |  | Общая стоимость, руб. |  |  |  |  | Т/з осн. раб.на ед. | Т/з осн. раб. Всего | Общая масса обору-дования, т
[5 empty] | Всего | В том числе |  |  | Обору- дование | Всего | В том числе
[6 empty] | Осн.З/п | Эк.Маш | З/пМех |  |  | Осн.З/п | Эк.Маш | З/пМех
1 | 2 | 3 | 4 | 5 | 6 | 7 | 8 | 9 | 10 | 11 | 12 | 13 | 14 | 15 | 16 | 17
Раздел 1. Замена отмостки
1 | ФЕРр68-13-2 Пр. Минрегион от 13.10.08 № 207 | Разборка асфальтобетонных покрытий тротуаров толщиной до 4 см: с помощью молотков отбойных пневматических (отмостки) | 1000 м2 | 0.26 | 1965.05 | 479.99 | 1485.06 | 157.94 |  | 510.91 | 124.8 | 386.11 | 41.06 | 57.76 | 15.02
2 | ФЕР01-02-057-02 Пр. Минрегион от 17.11.08 № 253 | Разработка грунта вручную в траншеях глубиной до 2 м без креплений с откосами, группа грунтов: 2 | 100 м3 грунта | 0.78 | 1201.2 | 1201.2 |  |  |  | 936.94 | 936.94 |  |  | 154 | 120.12
3 | ФЕР08-01-003-07 Пр. Минрегион от 17.11.08 № 253 | Гидроизоляция боковая обмазочная битумная в 2 слоя по выровненной поверхности бутовой кладки, кирпичу, бетону | 100 м2 изолируемой поверхности | 1.08 | 1176.02 | 201.61 | 75.93 |  |  | 1270.1 | 217.74 | 82 |  | 21.2 | 22.9
4 | ФЕР01-02-061-02 Пр. Минрегион от 17.11.08 № 253 | Засыпка вручную траншей, пазух котлованов и ям, группа грунтов: 2 | 100 м3 грунта | 0.5 | 729 | 729 |  |  |  | 364.5 | 364.5 |  |  | 97.2 | 48.6
5 | ФССЦ-408-0201 Пр. Минрегион от 28.07.09 № 308 | Смесь песчано-гравийная природная обогащенная с содержанием гравия 15-25 % | м3 | 50 | 60 |  |  |  |  | 3000
6 | ФЕР01-02-005-01 Пр. Минрегион от 17.11.08 № 253 | Уплотнение грунта пневматическими трамбовками, группа грунтов: 1-2 | 100 м3 уплотненного грунта | 0.05 | 417.61 | 106.88 | 310.73 | 30.58 |  | 20.88 | 5.34 | 15.54 | 1.53 | 12.53 | 0.63
7 | ФЕР27-07-001-01 И7-Пр. Минрегион от 05.05.12 №188 | Устройство асфальтобетонных покрытий дорожек и тротуаров однослойных из литой мелкозернистой асфальтобетонной смеси толщиной 3 см 315,03 = 3 566,51 - 7,14 x 455,39 | 100 м2 покрытия | 2.6 | 315.03 | 140.46 | 57.68 | 0.57 |  | 819.08 | 365.2 | 149.97 | 1.48 | 15.12 | 39.31
8 | ФЕР27-07-001-02 И7-Пр. Минрегион от 05.05.12 №188 | На каждые 0,5 см изменения толщины покрытия добавлять к расценке 27-07-001-01 29,95 = 580,97 - 1,21 x 455,39 КОЭФ. К ПОЗИЦИИ: толщиной до 6 см ОЗП=6; ЭМ=6; ЗПМ=6; МАТ=6 | 100 м2 покрытия | 2.6 | 179.7 | 129.3 | 50.4 |  |  | 467.22 | 336.18 | 131.04 |  | 2.32 | 6.03
9 | прайс | Асфальтобетон 3000/4,12/1,18 | т | 21.7 | 617 |  |  |  |  | 13388.9
Раздел 2. Благоустройство
10 | ФЕРр68-13-2 Пр. Минрегион от 13.10.08 № 207 | Разборка асфальтобетонных покрытий тротуаров толщиной до 4 см: с помощью молотков отбойных пневматических (площадок) | 1000 м2 | 0.413 | 1965.05 | 479.99 | 1485.06 | 157.94 |  | 811.57 | 198.24 | 613.33 | 65.23 | 57.76 | 23.85
11 | ФЕР01-02-057-02 Пр. Минрегион от 17.11.08 № 253 | Разработка грунта вручную в траншеях глубиной до 2 м без креплений с откосами, группа грунтов: 2 | 100 м3 грунта | 0.57 | 1201.2 | 1201.2 |  |  |  | 684.68 | 684.68 |  |  | 154 | 87.78
12 | ФЕР01-02-061-02 Пр. Минрегион от 17.11.08 № 253 | Засыпка вручную траншей, пазух котлованов и ям, группа грунтов: 2 | 100 м3 грунта | 0.85 | 729 | 729 |  |  |  | 619.65 | 619.65 |  |  | 97.2 | 82.62
13 | ФССЦ-408-0201 Пр. Минрегион от 28.07.09 № 308 | Смесь песчано-гравийная природная обогащенная с содержанием гравия 15-25 % | м3 | 85 | 60 |  |  |  |  | 5100
14 | ФЕР01-02-005-01 Пр. Минрегион от 17.11.08 № 253 | Уплотнение грунта пневматическими трамбовками, группа грунтов: 1-2 | 100 м3 уплотненного грунта | 0.85 | 417.61 | 106.88 | 310.73 | 30.58 |  | 354.97 | 90.85 | 264.12 | 25.99 | 12.53 | 10.65
15 | ФЕР27-07-001-01 И7-Пр. Минрегион от 05.05.12 №188 | Устройство асфальтобетонных покрытий дорожек и тротуаров однослойных из литой мелкозернистой асфальтобетонной смеси толщиной 3 см 315,03 = 3 566,51 - 7,14 x 455,39 | 100 м2 покрытия | 4.13 | 315.03 | 140.46 | 57.68 | 0.57 |  | 1301.07 | 580.1 | 238.22 | 2.35 | 15.12 | 62.45
16 | ФЕР27-07-001-02 И7-Пр. Минрегион от 05.05.12 №188 | На каждые 0,5 см изменения толщины покрытия добавлять к расценке 27-07-001-01 29,95 = 580,97 - 1,21 x 455,39 КОЭФ. К ПОЗИЦИИ: толщиной до 6 см ОЗП=6; ЭМ=6; ЗПМ=6; МАТ=6 | 100 м2 покрытия | 4.13 | 179.7 | 129.3 | 50.4 |  |  | 742.16 | 534.01 | 208.15 |  | 2.32 | 9.58
17 | прайс | Асфальтобетон 3000/4,12/1,18 | т | 34.49 | 617 |  |  |  |  | 21280.33
18 | ФЕР01-02-061-02 Пр. Минрегион от 17.11.08 № 253 | Засыпка вручную траншей, пазух котлованов и ям, группа грунтов: 2 | 100 м3 грунта | 0.166 | 729 | 729 |  |  |  | 121.01 | 121.01 |  |  | 97.2 | 16.14
19 | ФССЦ-408-0201 Пр. Минрегион от 28.07.09 № 308 | Смесь песчано-гравийная природная обогащенная с содержанием гравия 15-25 % | м3 | 16.6 | 60 |  |  |  |  | 996
20 | ФЕРр68-3-1 Пр. Минрегион от 13.10.08 № 207 | Валка деревьев в городских условиях: (липа, сосна, кедр, тополь) диаметром до 300 мм | 1 складочный м3 кряжей | 44 | 31.97 | 21.54 | 10.43 |  |  | 1406.68 | 947.76 | 458.92 |  | 2.57 | 113.08
21 | ФЕРр68-1-1 И4-Пр. Минрегион от 14.05.12 №197 | Корчевка пней вручную давностью рубки до трех лет: диаметром до 500 мм мягких пород | 1 пень | 50 | 175.11 | 28.64 | 2.62 |  |  | 8755.5 | 1432 | 131 |  | 3.7 | 185
Раздел 3. Вывоз мусора
22 | ФССЦпг01-01-01-041 И1-Пр. Минрегион от 05.05.12 №189 | Погрузочные работы при автомобильных перевозках: мусора строительного с погрузкой вручную | 1 т груза | 42 | 42.98 | 42.98 |  |  |  | 1805.16 | 1805.16
23 | ФССЦпг03-21-01-021 Пр. Минрегион от 20.07.11 №354 | Перевозка грузов автомобилями-самосвалами грузоподъемностью 10 т, работающих вне карьера, на расстояние: до 21 км I класс груза | 1 т груза | 42 | 15.75 |  | 15.75 |  |  | 661.5 |  | 661.5
Итого прямые затраты по смете в ценах 2001г. | [9 empty] | 65418.81 | 9364.16 | 3339.9 | 137.64 |  | 843.76
Итого прямые затраты по смете с учетом коэффициентов к итогам | [9 empty] | 349351.98 | 96670.61 | 18767.48 | 1727.39 |  | 843.76
В том числе, справочно:
ОЗП=12,55; ЭМ=6,76; ЗПМ=12,55; МАТ=4,15 (Поз. 1, 10, 20-21, 2, 4-5, 11-13, 18-19, 3, 6, 14, 7-9, 15-17) | [9 empty] | 268785.49 | 87306.45 | 15427.58 | 1589.74
перевозка ПЗ=5,67 (Поз. 23) | [9 empty] | 3089.21
погрузка ПЗ=7,68 (Поз. 22) | [9 empty] | 12058.47
Накладные расходы | [9 empty] | 80460.57
В том числе, справочно:
61% = 80%*0,9 * 0,85 ФОТ (от 34221,09) (Поз. 2, 4-5, 11-13, 18-19) | [9 empty] | 20874.86
73% = 95%*0,9 * 0,85 ФОТ (от 1552,56) (Поз. 6, 14) | [9 empty] | 1133.37
88% = 104%*0,85 ФОТ (от 35254,08) (Поз. 1, 10, 20-21) | [9 empty] | 31023.59
93% = 122%*0,9 * 0,85 ФОТ (от 2732,64) (Поз. 3) | [9 empty] | 2541.36
109% = 142%*0,9 * 0,85 ФОТ (от 22832,47) (Поз. 7-9, 15-17) | [9 empty] | 24887.39
Сметная прибыль | [9 empty] | 44375.11
В том числе, справочно:
31% = 45%*0,85 * 0,8 ФОТ (от 34221,09) (Поз. 2, 4-5, 11-13, 18-19) | [9 empty] | 10608.54
34% = 50%*0,85 * 0,8 ФОТ (от 1552,56) (Поз. 6, 14) | [9 empty] | 527.87
48% = 60%*0,8 ФОТ (от 35254,08) (Поз. 1, 10, 20-21) | [9 empty] | 16921.96
54% = 80%*0,85 * 0,8 ФОТ (от 2732,64) (Поз. 3) | [9 empty] | 1475.63
65% = 95%*0,85 * 0,8 ФОТ (от 22832,47) (Поз. 7-9, 15-17) | [9 empty] | 14841.11
Итоги по смете:
Благоустройство (ремонтно-строительные) | [9 empty] | 122458.64 |  |  |  |  | 336.95
Земляные работы, выполняемые ручным способом | [9 empty] | 103452.89 |  |  |  |  | 355.26
Конструкции из кирпича и блоков | [9 empty] | 11330.94 |  |  |  |  | 22.9
Земляные работы, выполняемые механизированным способом | [9 empty] | 4758.92 |  |  |  |  | 11.28
Автомобильные дороги | [9 empty] | 214571.93 |  |  |  |  | 117.37
Погрузо-разгрузочные работы | [9 empty] | 13863.63
Перевозка грузов автотранспортом | [9 empty] | 3750.71
Итого | [9 empty] | 474187.66 |  |  |  |  | 843.76
НДС 18% | [9 empty] | 85353.78
ВСЕГО по смете | [9 empty] | 559541.44 |  |  |  |  | 843.76
Составил: ___________________________
(должность, подпись, расшифровка)
Проверил: ___________________________
(должность, подпись, расшифровка)