## смета 2
СОГЛАСОВАНО: | [9 empty] | УТВЕРЖДАЮ:
Руководитель | [9 empty] | Директор
МКУ " Управление муниципальным
фондом города Перми
_________________________ | [9 empty] | ________________О.М. Кирьянова
"______ " _______________2013 г.
ул.Сестрорецкая, д.10, кв.16 (Орджоникидзевский район г. Перми)
(наименование стройки)
ЛОКАЛЬНЫЙ СМЕТНЫЙ РАСЧЕТ №
(локальная смета)
ремонт муниципальной пустующей 3-х комнатной квартиры
(наименование работ и затрат, наименование объекта)
Основание:
|  |  | Сметная стоимость _______________________________________________________________________________________________ | [5 empty] | ___________________________381 245,43 |  | руб.
|  |  | строительных работ _______________________________________________________________________________________________ | [5 empty] | _______________________________________________________________________________________________309 086,49 |  | руб.
|  |  | монтажных работ _______________________________________________________________________________________________ | [5 empty] | _______________________________________________________________________________________________5 646,98 |  | руб.
|  |  | Средства на оплату труда _______________________________________________________________________________________________ | [5 empty] | ___________________________69 207,12 |  | руб.
|  |  | Сметная трудоемкость _______________________________________________________________________________________________ | [5 empty] | _______________________________________________________________________________________________557,79 |  | чел.час
Составлен(а) в текущих (прогнозных) ценах по состоянию на __1 кв-л_2013г.______
№ пп | Обосно- вание | Наименование | Ед. изм. | Кол. | Стоимость единицы, руб. |  |  |  | Общая стоимость, руб. |  |  |  |  | Т/з осн. раб.на ед. | Т/з осн. раб. Всего
[5 empty] | Всего | В том числе |  |  | Обору- дование | Всего | В том числе
[6 empty] | Осн.З/п | Эк.Маш | З/пМех |  |  | Осн.З/п | Эк.Маш | З/пМех
1 | 2 | 3 | 4 | 5 | 6 | 7 | 8 | 9 | 10 | 11 | 12 | 13 | 14 | 15 | 16
Раздел 1. Ремонт комнаты 23,1м2
1 | ФЕРр56-11-1 В ред. пр. № 207 Минрегиона РФ | Снятие наличников | 100 м наличников | 0.1 | 33.43 | 33.43 |  |  |  | 3.34 | 3.34 |  |  | 4.21 | 0.42
2 | ФЕРр56-9-1 Пр. Минрегион от 13.10.08 № 207 | Демонтаж дверных коробок: в каменных стенах с отбивкой штукатурки в откосах | 100 коробок | 0.01 | 1807.42 | 1437.99 | 369.43 | 39.94 |  | 18.07 | 14.38 | 3.69 | 0.4 | 179.3 | 1.79
3 | ФЕРр56-10-1 В ред. пр. № 207 Минрегиона РФ | Снятие дверных полотен | 100 м2 дверных полотен | 0.0189 | 288.06 | 288.06 |  |  |  | 5.44 | 5.44 |  |  | 36.28 | 0.69
4 | ФЕР10-01-039-03 И4-Пр. Минрегион от 13.07.11 №339 | Установка блоков в наружных и внутренних дверных проемах: в перегородках и деревянных нерубленых стенах, площадь проема до 3 м2 | 100 м2 проемов | 0.0189 | 25379.25 | 1031.55 | 339.96 |  |  | 479.67 | 19.5 | 6.43 |  | 115 | 2.17
5 | ФССЦ-101-0889 Пр. Минрегиона №308 от 28.07.09 | Скобяные изделия для блоков входных дверей в помещение однопольных | компл. | 1 | 94.68 |  |  |  |  | 94.68
6 | ФЕР10-01-060-01 Пр. Минрегион от 17.11.08 № 253 | Установка и крепление наличников | 100 м коробок блоков | 0.1 | 516.04 | 63.89 | 3.49 |  |  | 51.6 | 6.39 | 0.35 |  | 7.82 | 0.78
7 | ФЕР15-04-007-03прим И4-Пр. Минрегион от 13.07.11 №339 | Окраска водно-дисперсионными акриловыми составами улучшенная: дверей, подготовленным под окраску | 100 м2 окрашиваемой поверхности | 0.045 | 855.31 | 289.99 | 8.99 | 0.12 |  | 38.49 | 13.05 | 0.4 | 0.01 | 32.73 | 1.47
8 | ФЕРр57-3-1 В ред. пр. № 207 Минрегиона РФ | Разборка плинтусов: деревянных и из пластмассовых материалов | 100 м плинтуса | 0.192 | 29.41 | 29.41 |  |  |  | 5.65 | 5.65 |  |  | 3.77 | 0.72
9 | ФЕРр57-2-5 Пр. Минрегион от 13.10.08 № 207 | Разборка покрытий полов: из древесностружечных плит в один слой | 100 м2 покрытия | 0.231 | 130.82 | 126.13 | 4.69 | 1.74 |  | 30.22 | 29.14 | 1.08 | 0.4 | 16.17 | 3.74
10 | ФЕРр57-5-1 В ред. пр. № 207 Минрегиона РФ | Ремонт дощатых покрытий, сплачивание со вставкой реек | 100 м2 | 0.231 | 623.78 | 383.85 | 12.35 | 2.32 |  | 144.09 | 88.67 | 2.85 | 0.54 | 45 | 10.4
11 | ФЕР11-01-035-03 В ред. пр. № 253 Минрегиона РФ | Устройство покрытий: из плит древесноволокнистых | 100 м2 покрытия | 0.231 | 2590.23 | 476.67 | 71.65 | 2.2 |  | 598.34 | 110.11 | 16.55 | 0.51 | 55.17 | 12.74
12 | ФЕР11-01-036-03 В ред. пр. № 253 Минрегиона РФ | Устройство покрытий: из линолеума насухо из готовых ковров на комнату | 100 м2 покрытия | 0.231 | 7845.4 | 142.93 | 52.47 | 3.94 |  | 1812.29 | 33.02 | 12.12 | 0.91 | 17.2 | 3.97
13 | ФЕР11-01-040-03 Изм. Пр. Минрегиона №509 от 23.11.10 | Устройство плинтусов поливинилхлоридных: на винтах самонарезающих | 100 м плинтуса | 0.192 | 1429.65 | 61.14 | 11.24 |  |  | 274.49 | 11.74 | 2.16 |  | 6.66 | 1.28
14 | ФЕРр61-1-4 И3-Пр. Минрегион от 25.07.11 №358 | Сплошное выравнивание штукатурки стен полимерцементным раствором при толщине намета: до 10 мм | 100 м2 поверхности | 0.621 | 2019.42 | 422.35 | 18.13 | 6.73 |  | 1254.06 | 262.28 | 11.26 | 4.18 | 50.4 | 31.3
15 | ФЕРр61-28-2 Пр. Минрегион от 13.10.08 № 207 | Устройство основания под штукатурку из металлической сетки: по дереву | 100 м2 поверхности | 0.231 | 3585.13 | 405.6 | 8.89 |  |  | 828.17 | 93.69 | 2.05 |  | 52 | 12.01
16 | ФЕРр61-1-7 И3-Пр. Минрегион от 25.07.11 №358 | Сплошное выравнивание штукатурки потолков полимерцементным раствором при толщине намета: до 5 мм | 100 м2 поверхности | 0.231 | 1209.57 | 372.16 | 9.38 | 3.48 |  | 279.41 | 85.97 | 2.17 | 0.8 | 44.41 | 10.26
17 | ФЕР15-04-005-04 И4-Пр. Минрегион от 13.07.11 №339 | Окраска поливинилацетатными водоэмульсионными составами улучшенная: по штукатурке потолков | 100 м2 окрашиваемой поверхности | 0.231 | 1863.72 | 483.48 | 14.57 | 0.23 |  | 430.52 | 111.68 | 3.37 | 0.05 | 53.9 | 12.45
18 | ФЕРр63-6-2 В ред. пр. № 207 Минрегиона РФ | Смена обоев: улучшенных | 100 м2 оклеенной поверхности | 0.621 | 1632.89 | 478.34 | 11.84 | 1.16 |  | 1014.02 | 297.05 | 7.35 | 0.72 | 54.73 | 33.99
19 | ФЕРр62-32-2 В ред. пр. № 207 Минрегиона РФ | Окраска масляными составами ранее окрашенных поверхностей труб: стальных за 2 раза | 100 м2 окрашиваемой поверхности | 0.0108 | 1168.43 | 652.05 | 0.87 |  |  | 12.62 | 7.04 | 0.01 |  | 80.6 | 0.87
20 | ФЕРр62-33-2 В ред. пр. № 207 Минрегиона РФ | Окраска масляными составами ранее окрашенных поверхностей радиаторов и ребристых труб отопления: за 2 раза | 100 м2 окрашиваемой поверхности | 0.016 | 1092.7 | 576.32 | 0.87 |  |  | 17.48 | 9.22 | 0.01 |  | 65.94 | 1.06
21 | ФЕР15-04-005-03 И4-Пр. Минрегион от 13.07.11 №339 | Окраска поливинилацетатными водоэмульсионными составами улучшенная: по штукатурке стен | 100 м2 окрашиваемой поверхности | 0.045 | 1654.12 | 384.81 | 13.7 | 0.23 |  | 74.44 | 17.32 | 0.62 | 0.01 | 42.9 | 1.93
22 | ФЕРр62-9-5 Пр. Минрегион от 13.10.08 № 207 | Улучшенная масляная окраска ранее окрашенных окон: за два раза с расчисткой старой краски до 35% | 100 м2 окрашиваемой поверхности | 0.16 | 1714.01 | 887.33 | 8.36 | 1.16 |  | 274.24 | 141.97 | 1.34 | 0.19 | 102.7 | 16.43
23 | ФЕРр67-9-1 В ред. пр. № 207 Минрегиона РФ | Смена: выключателей | 100 шт. | 0.01 | 840.59 | 218.59 |  |  |  | 8.41 | 2.19 |  |  | 24.1 | 0.24
24 | ФЕРр67-9-2 В ред. пр. № 207 Минрегиона РФ | Смена: розеток | 100 шт. | 0.03 | 778.59 | 218.59 |  |  |  | 23.36 | 6.56 |  |  | 24.1 | 0.72
25 | ФЕРм08-02-147-10 Изм. Прик.Минрег. от 21.12.10 №747 | Кабель до 35 кВ по установленным конструкциям и лоткам с креплением по всей длине, масса 1 м кабеля: до 1 кг | 100 м кабеля | 0.06 | 1195.9 | 169.31 | 619.81 | 51.88 |  | 71.75 | 10.16 | 37.19 | 3.11 | 17.6 | 1.06
26 | ФССЦ-501-8191 Пр. Минрегиона №308 от 28.07.09 | Кабель силовой с медными жилами с поливинилхлоридной изоляцией в поливинилхлоридной оболочке без защитного покрова ВВГ, напряжением 0,66 Кв, число жил – 3 и сечением 2,5 мм2 | 1000 м | 0.006 | 4883.86 |  |  |  |  | 29.3
27 | ФЕР46-03-011-01 Пр. Минрегион от 17.11.08 № 253 | Пробивка в кирпичных стенах борозд площадью сечения: до 20 см2 | 100 м борозд | 0.06 | 562.04 | 143.58 | 418.46 | 40.84 |  | 33.72 | 8.61 | 25.11 | 2.45 | 15.64 | 0.94
28 | ФЕР46-03-017-05 Пр. Минрегион от 17.11.08 № 253 | Заделка отверстий, гнезд и борозд: в стенах и перегородках бетонных площадью до 0,1 м2 | 1 м3 заделки | 0.01 | 1930.16 | 608.53 | 35.23 |  |  | 19.3 | 6.09 | 0.35 |  | 75.22 | 0.75
Раздел 2. Ремонт комнаты 14,7 м2
29 | ФЕРр56-9-1 В ред. пр. № 207 Минрегиона РФ | Демонтаж дверных коробок: в каменных стенах с отбивкой штукатурки в откосах | 100 коробок | 0.01 | 1807.42 | 1437.99 | 369.43 | 39.94 |  | 18.07 | 14.38 | 3.69 | 0.4 | 179.3 | 1.79
30 | ФЕРр56-10-1 В ред. пр. № 207 Минрегиона РФ | Снятие дверных полотен | 100 м2 дверных полотен | 0.0189 | 288.06 | 288.06 |  |  |  | 5.44 | 5.44 |  |  | 36.28 | 0.69
31 | ФЕРр56-11-1 В ред. пр. № 207 Минрегиона РФ | Снятие наличников | 100 м наличников | 0.1 | 33.43 | 33.43 |  |  |  | 3.34 | 3.34 |  |  | 4.21 | 0.42
32 | ФЕР10-01-039-03 И4-Пр. Минрегион от 13.07.11 №339 | Установка блоков в наружных и внутренних дверных проемах: в перегородках и деревянных нерубленых стенах, площадь проема до 3 м2 | 100 м2 проемов | 0.0189 | 25379.25 | 1031.55 | 339.96 |  |  | 479.67 | 19.5 | 6.43 |  | 115 | 2.17
33 | ФССЦ-101-0889 Пр. Минрегиона №308 от 28.07.09 | Скобяные изделия для блоков входных дверей в помещение однопольных | компл. | 1 | 94.68 |  |  |  |  | 94.68
34 | ФЕР10-01-060-01 Пр. Минрегион от 17.11.08 № 253 | Установка и крепление наличников | 100 м коробок блоков | 0.1 | 516.04 | 63.89 | 3.49 |  |  | 51.6 | 6.39 | 0.35 |  | 7.82 | 0.78
35 | ФЕР15-04-007-03прим И4-Пр. Минрегион от 13.07.11 №339 | Окраска водно-дисперсионными акриловыми составами улучшенная: дверей, подготовленным под окраску | 100 м2 окрашиваемой поверхности | 0.045 | 855.31 | 289.99 | 8.99 | 0.12 |  | 38.49 | 13.05 | 0.4 | 0.01 | 32.73 | 1.47
36 | ФЕРр57-3-1 В ред. пр. № 207 Минрегиона РФ | Разборка плинтусов: деревянных и из пластмассовых материалов | 100 м плинтуса | 0.15 | 29.41 | 29.41 |  |  |  | 4.41 | 4.41 |  |  | 3.77 | 0.57
37 | ФЕРр57-8-1 Пр. Минрегион от 13.10.08 № 207 | Смена простильных дощатых полов: с добавлением новых досок до 25% | 100 м2 пола | 0.147 | 1239.07 | 344.8 | 10.91 | 0.81 |  | 182.14 | 50.69 | 1.6 | 0.12 | 42.62 | 6.27
38 | ФЕР11-01-035-03 В ред. пр. № 253 Минрегиона РФ | Устройство покрытий: из плит древесноволокнистых | 100 м2 покрытия | 0.147 | 2590.23 | 476.67 | 71.65 | 2.2 |  | 380.76 | 70.07 | 10.53 | 0.32 | 55.17 | 8.11
39 | ФЕР11-01-036-03 В ред. пр. № 253 Минрегиона РФ | Устройство покрытий: из линолеума насухо из готовых ковров на комнату | 100 м2 покрытия | 0.147 | 7845.4 | 142.93 | 52.47 | 3.94 |  | 1153.27 | 21.01 | 7.71 | 0.58 | 17.2 | 2.53
40 | ФЕР11-01-040-03 Изм. Пр. Минрегиона №509 от 23.11.10 | Устройство плинтусов поливинилхлоридных: на винтах самонарезающих | 100 м плинтуса | 0.15 | 1429.65 | 61.14 | 11.24 |  |  | 214.45 | 9.17 | 1.69 |  | 6.66 | 1
41 | ФЕРр61-1-4 И3-Пр. Минрегион от 25.07.11 №358 | Сплошное выравнивание штукатурки стен полимерцементным раствором при толщине намета: до 10 мм | 100 м2 поверхности | 0.434 | 2019.42 | 422.35 | 18.13 | 6.73 |  | 876.43 | 183.3 | 7.87 | 2.92 | 50.4 | 21.87
42 | ФЕРр61-28-2 Пр. Минрегион от 13.10.08 № 207 | Устройство основания под штукатурку из металлической сетки: по дереву | 100 м2 поверхности | 0.147 | 3585.13 | 405.6 | 8.89 |  |  | 527.01 | 59.62 | 1.31 |  | 52 | 7.64
43 | ФЕРр61-1-7 И3-Пр. Минрегион от 25.07.11 №358 | Сплошное выравнивание штукатурки потолков полимерцементным раствором при толщине намета: до 5 мм | 100 м2 поверхности | 0.147 | 1209.57 | 372.16 | 9.38 | 3.48 |  | 177.81 | 54.71 | 1.38 | 0.51 | 44.41 | 6.53
44 | ФЕР15-04-005-04 И4-Пр. Минрегион от 13.07.11 №339 | Окраска поливинилацетатными водоэмульсионными составами улучшенная: по штукатурке потолков | 100 м2 окрашиваемой поверхности | 0.147 | 1863.72 | 483.48 | 14.57 | 0.23 |  | 273.97 | 71.07 | 2.14 | 0.03 | 53.9 | 7.92
45 | ФЕР15-04-005-03 И4-Пр. Минрегион от 13.07.11 №339 | Окраска поливинилацетатными водоэмульсионными составами улучшенная: по штукатурке стен | 100 м2 окрашиваемой поверхности | 0.07 | 1654.12 | 384.81 | 13.7 | 0.23 |  | 115.79 | 26.94 | 0.96 | 0.02 | 42.9 | 3
46 | ФЕРр63-6-2 В ред. пр. № 207 Минрегиона РФ | Смена обоев: улучшенных | 100 м2 оклеенной поверхности | 0.434 | 1632.89 | 478.34 | 11.84 | 1.16 |  | 708.67 | 207.6 | 5.14 | 0.5 | 54.73 | 23.75
47 | ФЕРр62-9-5 Пр. Минрегион от 13.10.08 № 207 | Улучшенная масляная окраска ранее окрашенных окон: за два раза с расчисткой старой краски до 35% | 100 м2 окрашиваемой поверхности | 0.057 | 1714.01 | 887.33 | 8.36 | 1.16 |  | 97.7 | 50.58 | 0.48 | 0.07 | 102.7 | 5.85
48 | ФЕРр62-32-2 В ред. пр. № 207 Минрегиона РФ | Окраска масляными составами ранее окрашенных поверхностей труб: стальных за 2 раза | 100 м2 окрашиваемой поверхности | 0.002 | 1168.43 | 652.05 | 0.87 |  |  | 2.34 | 1.3 |  |  | 80.6 | 0.16
49 | ФЕРр62-33-2 В ред. пр. № 207 Минрегиона РФ | Окраска масляными составами ранее окрашенных поверхностей радиаторов и ребристых труб отопления: за 2 раза | 100 м2 окрашиваемой поверхности | 0.006 | 1092.7 | 576.32 | 0.87 |  |  | 6.56 | 3.46 | 0.01 |  | 65.94 | 0.4
50 | ФЕРр62-7-4 Пр. Минрегион от 13.10.08 № 207 | Улучшенная масляная окраска ранее окрашенных стен: за два раза с расчисткой старой краски до 10%(стены в шкафу) | 100 м2 окрашиваемой поверхности | 0.05 | 863.04 | 278.73 | 8.36 | 1.16 |  | 43.15 | 13.94 | 0.42 | 0.06 | 32.26 | 1.61
51 | ФЕРр62-10-1 Пр. Минрегион от 13.10.08 № 207 | Улучшенная масляная окраска ранее окрашенных дверей: за один раз с расчисткой старой краски до 10%(двери встроенного шкафа) | 100 м2 окрашиваемой поверхности | 0.038 | 934.75 | 324 | 8.36 | 1.16 |  | 35.52 | 12.31 | 0.32 | 0.04 | 37.5 | 1.43
52 | ФЕРр67-9-1 В ред. пр. № 207 Минрегиона РФ | Смена: выключателей | 100 шт. | 0.01 | 840.59 | 218.59 |  |  |  | 8.41 | 2.19 |  |  | 24.1 | 0.24
53 | ФЕРр67-9-2 В ред. пр. № 207 Минрегиона РФ | Смена: розеток | 100 шт. | 0.02 | 778.59 | 218.59 |  |  |  | 15.57 | 4.37 |  |  | 24.1 | 0.48
54 | ФЕРм08-02-147-10 Изм. Прик.Минрег. от 21.12.10 №747 | Кабель до 35 кВ по установленным конструкциям и лоткам с креплением по всей длине, масса 1 м кабеля: до 1 кг | 100 м кабеля | 0.02 | 1195.9 | 169.31 | 619.81 | 51.88 |  | 23.92 | 3.39 | 12.4 | 1.04 | 17.6 | 0.35
55 | ФССЦ-501-8183 Пр. Минрегион от 28.07.09 № 308 | Кабель силовой с медными жилами с поливинилхлоридной изоляцией в поливинилхлоридной оболочке без защитного покрова ВВГ, напряжением 0,66 Кв, число жил – 2 и сечением 1,5 мм2 | 1000 м | 0.002 | 2295.03 |  |  |  |  | 4.59
56 | ФЕР46-03-011-01 Пр. Минрегион от 17.11.08 № 253 | Пробивка в кирпичных стенах борозд площадью сечения: до 20 см2 | 100 м борозд | 0.02 | 562.04 | 143.58 | 418.46 | 40.84 |  | 11.24 | 2.87 | 8.37 | 0.82 | 15.64 | 0.31
57 | ФЕР46-03-017-05 Пр. Минрегион от 17.11.08 № 253 | Заделка отверстий, гнезд и борозд: в стенах и перегородках бетонных площадью до 0,1 м2 | 1 м3 заделки | 0.004 | 1930.16 | 608.53 | 35.23 |  |  | 7.72 | 2.43 | 0.14 |  | 75.22 | 0.3
Раздел 3. Ремонт комнаты 13 м2
58 | ФЕРр56-9-1 В ред. пр. № 207 Минрегиона РФ | Демонтаж дверных коробок: в каменных стенах с отбивкой штукатурки в откосах | 100 коробок | 0.01 | 1807.42 | 1437.99 | 369.43 | 39.94 |  | 18.07 | 14.38 | 3.69 | 0.4 | 179.3 | 1.79
59 | ФЕРр56-10-1 В ред. пр. № 207 Минрегиона РФ | Снятие дверных полотен | 100 м2 дверных полотен | 0.0189 | 288.06 | 288.06 |  |  |  | 5.44 | 5.44 |  |  | 36.28 | 0.69
60 | ФЕРр56-11-1 В ред. пр. № 207 Минрегиона РФ | Снятие наличников | 100 м наличников | 0.05 | 33.43 | 33.43 |  |  |  | 1.67 | 1.67 |  |  | 4.21 | 0.21
61 | ФЕР10-01-039-03 И4-Пр. Минрегион от 13.07.11 №339 | Установка блоков в наружных и внутренних дверных проемах: в перегородках и деревянных нерубленых стенах, площадь проема до 3 м2 | 100 м2 проемов | 0.0189 | 25379.25 | 1031.55 | 339.96 |  |  | 479.67 | 19.5 | 6.43 |  | 115 | 2.17
62 | ФССЦ-101-0889 Пр. Минрегиона №308 от 28.07.09 | Скобяные изделия для блоков входных дверей в помещение однопольных | компл. | 1 | 94.68 |  |  |  |  | 94.68
63 | ФЕР10-01-060-01 Пр. Минрегион от 17.11.08 № 253 | Установка и крепление наличников | 100 м коробок блоков | 0.05 | 516.04 | 63.89 | 3.49 |  |  | 25.8 | 3.19 | 0.17 |  | 7.82 | 0.39
64 | ФЕР15-04-007-03прим И4-Пр. Минрегион от 13.07.11 №339 | Окраска водно-дисперсионными акриловыми составами улучшенная: дверей, подготовленным под окраску | 100 м2 окрашиваемой поверхности | 0.045 | 855.31 | 289.99 | 8.99 | 0.12 |  | 38.49 | 13.05 | 0.4 | 0.01 | 32.73 | 1.47
65 | ФЕРр57-3-1 В ред. пр. № 207 Минрегиона РФ | Разборка плинтусов: деревянных и из пластмассовых материалов | 100 м плинтуса | 0.132 | 29.41 | 29.41 |  |  |  | 3.88 | 3.88 |  |  | 3.77 | 0.5
66 | ФЕРр57-5-1 В ред. пр. № 207 Минрегиона РФ | Ремонт дощатых покрытий, сплачивание со вставкой реек | 100 м2 | 0.13 | 623.78 | 383.85 | 12.35 | 2.32 |  | 81.09 | 49.9 | 1.61 | 0.3 | 45 | 5.85
67 | ФЕР11-01-035-03 В ред. пр. № 253 Минрегиона РФ | Устройство покрытий: из плит древесноволокнистых | 100 м2 покрытия | 0.13 | 2590.23 | 476.67 | 71.65 | 2.2 |  | 336.73 | 61.97 | 9.31 | 0.29 | 55.17 | 7.17
68 | ФЕР11-01-036-03 В ред. пр. № 253 Минрегиона РФ | Устройство покрытий: из линолеума насухо из готовых ковров на комнату | 100 м2 покрытия | 0.13 | 7845.4 | 142.93 | 52.47 | 3.94 |  | 1019.9 | 18.58 | 6.82 | 0.51 | 17.2 | 2.24
69 | ФЕР11-01-040-03 Изм. Пр. Минрегиона №509 от 23.11.10 | Устройство плинтусов поливинилхлоридных: на винтах самонарезающих | 100 м плинтуса | 0.132 | 1429.65 | 61.14 | 11.24 |  |  | 188.71 | 8.07 | 1.48 |  | 6.66 | 0.88
70 | ФЕРр61-1-4 И3-Пр. Минрегион от 25.07.11 №358 | Сплошное выравнивание штукатурки стен полимерцементным раствором при толщине намета: до 10 мм | 100 м2 поверхности | 0.363 | 2019.42 | 422.35 | 18.13 | 6.73 |  | 733.05 | 153.31 | 6.58 | 2.44 | 50.4 | 18.3
71 | ФЕРр61-28-2 Пр. Минрегион от 13.10.08 № 207 | Устройство основания под штукатурку из металлической сетки: по дереву | 100 м2 поверхности | 0.13 | 3585.13 | 405.6 | 8.89 |  |  | 466.07 | 52.73 | 1.16 |  | 52 | 6.76
72 | ФЕРр61-1-7 И3-Пр. Минрегион от 25.07.11 №358 | Сплошное выравнивание штукатурки потолков полимерцементным раствором при толщине намета: до 5 мм | 100 м2 поверхности | 0.13 | 1209.57 | 372.16 | 9.38 | 3.48 |  | 157.24 | 48.38 | 1.22 | 0.45 | 44.41 | 5.77
73 | ФЕР15-04-005-06 И4-Пр. Минрегион от 13.07.11 №339 | Окраска поливинилацетатными водоэмульсионными составами улучшенная: по сборным конструкциям потолков, подготовленным под окраску | 100 м2 окрашиваемой поверхности | 0.13 | 1418.69 | 256.54 | 9.03 | 0.12 |  | 184.43 | 33.35 | 1.17 | 0.02 | 28.6 | 3.72
74 | ФЕР15-04-005-05 И4-Пр. Минрегион от 13.07.11 №339 | Окраска поливинилацетатными водоэмульсионными составами улучшенная: по сборным конструкциям стен, подготовленным под окраску | 100 м2 окрашиваемой поверхности | 0.028 | 1295.05 | 227.93 | 9.03 | 0.12 |  | 36.26 | 6.38 | 0.25 |  | 25.41 | 0.71
75 | ФЕРр63-6-2 В ред. пр. № 207 Минрегиона РФ | Смена обоев: улучшенных | 100 м2 оклеенной поверхности | 0.363 | 1632.89 | 478.34 | 11.84 | 1.16 |  | 592.74 | 173.64 | 4.3 | 0.42 | 54.73 | 19.87
76 | ФЕРр62-9-5 Пр. Минрегион от 13.10.08 № 207 | Улучшенная масляная окраска ранее окрашенных окон: за два раза с расчисткой старой краски до 35% | 100 м2 окрашиваемой поверхности | 0.059 | 1714.01 | 887.33 | 8.36 | 1.16 |  | 101.13 | 52.35 | 0.49 | 0.07 | 102.7 | 6.06
77 | ФЕРр62-32-2 В ред. пр. № 207 Минрегиона РФ | Окраска масляными составами ранее окрашенных поверхностей труб: стальных за 2 раза | 100 м2 окрашиваемой поверхности | 0.0041 | 1168.43 | 652.05 | 0.87 |  |  | 4.79 | 2.67 |  |  | 80.6 | 0.33
78 | ФЕРр62-33-2 В ред. пр. № 207 Минрегиона РФ | Окраска масляными составами ранее окрашенных поверхностей радиаторов и ребристых труб отопления: за 2 раза | 100 м2 окрашиваемой поверхности | 0.005 | 1092.7 | 576.32 | 0.87 |  |  | 5.46 | 2.88 |  |  | 65.94 | 0.33
79 | ФЕР15-04-005-03 И4-Пр. Минрегион от 13.07.11 №339 | Окраска поливинилацетатными водоэмульсионными составами улучшенная: по штукатурке стен | 100 м2 окрашиваемой поверхности | 0.015 | 1654.12 | 384.81 | 13.7 | 0.23 |  | 24.81 | 5.77 | 0.21 |  | 42.9 | 0.64
80 | ФЕРр67-9-1 В ред. пр. № 207 Минрегиона РФ | Смена: выключателей | 100 шт. | 0.01 | 840.59 | 218.59 |  |  |  | 8.41 | 2.19 |  |  | 24.1 | 0.24
81 | ФЕРр67-9-2 В ред. пр. № 207 Минрегиона РФ | Смена: розеток | 100 шт. | 0.02 | 778.59 | 218.59 |  |  |  | 15.57 | 4.37 |  |  | 24.1 | 0.48
82 | ФЕРм08-02-147-10 Изм. Прик.Минрег. от 21.12.10 №747 | Кабель до 35 кВ по установленным конструкциям и лоткам с креплением по всей длине, масса 1 м кабеля: до 1 кг | 100 м кабеля | 0.025 | 1195.9 | 169.31 | 619.81 | 51.88 |  | 29.9 | 4.23 | 15.5 | 1.3 | 17.6 | 0.44
83 | ФССЦ-501-8183 Пр. Минрегион от 28.07.09 № 308 | Кабель силовой с медными жилами с поливинилхлоридной изоляцией в поливинилхлоридной оболочке без защитного покрова ВВГ, напряжением 0,66 Кв, число жил – 2 и сечением 1,5 мм2 | 1000 м | 0.0025 | 2295.03 |  |  |  |  | 5.74
84 | ФЕР46-03-011-01 Пр. Минрегион от 17.11.08 № 253 | Пробивка в кирпичных стенах борозд площадью сечения: до 20 см2 | 100 м борозд | 0.025 | 562.04 | 143.58 | 418.46 | 40.84 |  | 14.05 | 3.59 | 10.46 | 1.02 | 15.64 | 0.39
85 | ФЕР46-03-017-05 Пр. Минрегион от 17.11.08 № 253 | Заделка отверстий, гнезд и борозд: в стенах и перегородках бетонных площадью до 0,1 м2 | 1 м3 заделки | 0.004 | 1930.16 | 608.53 | 35.23 |  |  | 7.72 | 2.43 | 0.14 |  | 75.22 | 0.3
Раздел 4. Ремонт прихожей 7,9м2
86 | ФЕРр67-4-5 Пр. Минрегион от 13.10.08 № 207 | Демонтаж: светильников для люминесцентных ламп | 100 шт. | 0.01 | 145.98 | 143.48 | 2.5 | 0.93 |  | 1.46 | 1.43 | 0.03 | 0.01 | 17.89 | 0.18
87 | ФЕРр67-4-6 Пр. Минрегион от 13.10.08 № 207 | Демонтаж: электросчетчиков | 100 шт. | 0.01 | 221.58 | 219.39 | 2.19 | 0.81 |  | 2.22 | 2.2 | 0.02 | 0.01 | 25.72 | 0.26
88 | ФЕР46-03-007-03 Пр. Минрегион от 17.11.08 № 253 | Пробивка проемов в конструкциях: из кирпича | 1 м3 | 0.012 | 372.13 | 110.33 | 261.8 | 25.55 |  | 4.47 | 1.32 | 3.15 | 0.31 | 12.3 | 0.15
89 | ФЕРм08-03-600-02 Пр. Минрегион от 04.08.09 № 321 | Счетчики, устанавливаемые на готовом основании: трехфазные | 1 шт. | 1 | 11.59 | 8.63 | 2.42 | 0.14 |  | 11.59 | 8.63 | 2.42 | 0.14 | 0.87 | 0.87
90 | Прайс лист | Счетчик электрический трехфазный однотарифный | 1 шт. | 1 | 262.64 |  |  |  |  | 262.64
91 | ФЕРм11-08-001-01 И4-Пр. Минрегион от 29.12.11 №632 | Присоединение к приборам электрических проводок под винт: с оконцеванием наконечником | 100 концов жил | 0.04 | 158.67 | 113.68 |  |  |  | 6.35 | 4.55 |  |  | 11.3 | 0.45
92 | ФЕРр67-9-1 В ред. пр. № 207 Минрегиона РФ | Смена: выключателей | 100 шт. | 0.01 | 840.59 | 218.59 |  |  |  | 8.41 | 2.19 |  |  | 24.1 | 0.24
93 | ФЕРм08-02-147-10 Изм. Прик.Минрег. от 21.12.10 №747 | Кабель до 35 кВ по установленным конструкциям и лоткам с креплением по всей длине, масса 1 м кабеля: до 1 кг | 100 м кабеля | 0.015 | 1195.9 | 169.31 | 619.81 | 51.88 |  | 17.94 | 2.54 | 9.3 | 0.78 | 17.6 | 0.26
94 | ФССЦ-501-8191 Пр. Минрегиона №308 от 28.07.09 | Кабель силовой с медными жилами с поливинилхлоридной изоляцией в поливинилхлоридной оболочке без защитного покрова ВВГ, напряжением 0,66 Кв, число жил – 3 и сечением 2,5 мм2 | 1000 м | 0.0015 | 4883.86 |  |  |  |  | 7.33
95 | ФЕР46-03-011-01 Пр. Минрегион от 17.11.08 № 253 | Пробивка в кирпичных стенах борозд площадью сечения: до 20 см2 | 100 м борозд | 0.015 | 562.04 | 143.58 | 418.46 | 40.84 |  | 8.43 | 2.15 | 6.28 | 0.61 | 15.64 | 0.23
96 | ФЕР46-03-017-05 Пр. Минрегион от 17.11.08 № 253 | Заделка отверстий, гнезд и борозд: в стенах и перегородках бетонных площадью до 0,1 м2 | 1 м3 заделки | 0.002 | 1930.16 | 608.53 | 35.23 |  |  | 3.86 | 1.22 | 0.07 |  | 75.22 | 0.15
97 | ФЕРм08-03-593-06 Пр. Минрегион от 04.08.09 № 321 | Светильник настенный с креплением винтами или болтами для помещений: с нормальными условиями среды, одноламповый | 100 шт. | 0.01 | 4439.01 | 875.94 | 1699.31 | 510.24 |  | 44.39 | 8.76 | 16.99 | 5.1 | 88.3 | 0.88
98 | ФССЦ-509-0764 Пр. Минрегион от 28.07.09 № 308 | Светильники настенные с рассеивателем из силикатного стекла, цилиндрической формы и формы усеченного конуса тип НБ006х100/Р2«0-01УХЛ4 и НБ006х100/Р2»0-03УХЛ4 | шт. | 1 | 55.61 |  |  |  |  | 55.61
99 | ФЕРр57-3-1 В ред. пр. № 207 Минрегиона РФ | Разборка плинтусов: деревянных и из пластмассовых материалов | 100 м плинтуса | 0.055 | 29.41 | 29.41 |  |  |  | 1.62 | 1.62 |  |  | 3.77 | 0.21
100 | ФЕР11-01-036-03 В ред. пр. № 253 Минрегиона РФ | Устройство покрытий: из линолеума насухо из готовых ковров на комнату | 100 м2 покрытия | 0.079 | 7845.4 | 142.93 | 52.47 | 3.94 |  | 619.79 | 11.29 | 4.15 | 0.31 | 17.2 | 1.36
101 | ФЕР11-01-040-03 Изм. Пр. Минрегиона №509 от 23.11.10 | Устройство плинтусов поливинилхлоридных: на винтах самонарезающих | 100 м плинтуса | 0.055 | 1429.65 | 61.14 | 11.24 |  |  | 78.63 | 3.36 | 0.62 |  | 6.66 | 0.37
102 | ФЕРр61-1-4 И3-Пр. Минрегион от 25.07.11 №358 | Сплошное выравнивание штукатурки стен полимерцементным раствором при толщине намета: до 10 мм | 100 м2 поверхности | 0.238 | 2019.42 | 422.35 | 18.13 | 6.73 |  | 480.62 | 100.52 | 4.31 | 1.6 | 50.4 | 12
103 | ФЕРр61-28-2 Пр. Минрегион от 13.10.08 № 207 | Устройство основания под штукатурку из металлической сетки: по дереву | 100 м2 поверхности | 0.079 | 3585.13 | 405.6 | 8.89 |  |  | 283.23 | 32.04 | 0.7 |  | 52 | 4.11
104 | ФЕРр61-1-7 И3-Пр. Минрегион от 25.07.11 №358 | Сплошное выравнивание штукатурки потолков полимерцементным раствором при толщине намета: до 5 мм | 100 м2 поверхности | 0.079 | 1209.57 | 372.16 | 9.38 | 3.48 |  | 95.56 | 29.4 | 0.74 | 0.27 | 44.41 | 3.51
105 | ФЕР15-04-005-06 И4-Пр. Минрегион от 13.07.11 №339 | Окраска поливинилацетатными водоэмульсионными составами улучшенная: по сборным конструкциям потолков, подготовленным под окраску | 100 м2 окрашиваемой поверхности | 0.079 | 1418.69 | 256.54 | 9.03 | 0.12 |  | 112.08 | 20.27 | 0.71 | 0.01 | 28.6 | 2.26
106 | ФЕР15-04-005-05 И4-Пр. Минрегион от 13.07.11 №339 | Окраска поливинилацетатными водоэмульсионными составами улучшенная: по сборным конструкциям стен, подготовленным под окраску | 100 м2 окрашиваемой поверхности | 0.056 | 1295.05 | 227.93 | 9.03 | 0.12 |  | 72.52 | 12.76 | 0.51 | 0.01 | 25.41 | 1.42
107 | ФЕРр63-6-2 В ред. пр. № 207 Минрегиона РФ | Смена обоев: улучшенных | 100 м2 оклеенной поверхности | 0.182 | 1632.89 | 478.34 | 11.84 | 1.16 |  | 297.19 | 87.06 | 2.15 | 0.21 | 54.73 | 9.96
108 | ФЕРр62-32-2 В ред. пр. № 207 Минрегиона РФ | Окраска масляными составами ранее окрашенных поверхностей труб: стальных за 2 раза | 100 м2 окрашиваемой поверхности | 0.005 | 1168.43 | 652.05 | 0.87 |  |  | 5.84 | 3.26 |  |  | 80.6 | 0.4
Раздел 5. Ремонт коридора 1,9м2
109 | ФЕРр67-9-1 В ред. пр. № 207 Минрегиона РФ | Смена: выключателей | 100 шт. | 0.01 | 840.59 | 218.59 |  |  |  | 8.41 | 2.19 |  |  | 24.1 | 0.24
110 | ФЕР46-03-011-01 В ред. пр. № 253 Минрегиона РФ | Пробивка в кирпичных стенах борозд площадью сечения: до 20 см2 | 100 м борозд | 0.03 | 562.04 | 143.58 | 418.46 | 40.84 |  | 16.86 | 4.31 | 12.55 | 1.23 | 15.64 | 0.47
111 | ФЕРм08-02-147-10 Изм. Прик.Минрег. от 21.12.10 №747 | Кабель до 35 кВ по установленным конструкциям и лоткам с креплением по всей длине, масса 1 м кабеля: до 1 кг | 100 м кабеля | 0.03 | 1195.9 | 169.31 | 619.81 | 51.88 |  | 35.88 | 5.08 | 18.59 | 1.56 | 17.6 | 0.53
112 | ФССЦ-501-8183 Пр. Минрегион от 28.07.09 № 308 | Кабель силовой с медными жилами с поливинилхлоридной изоляцией в поливинилхлоридной оболочке без защитного покрова ВВГ, напряжением 0,66 Кв, число жил – 2 и сечением 1,5 мм2 | 1000 м | 0.003 | 2295.03 |  |  |  |  | 6.89
113 | ФЕР46-03-017-05 Пр. Минрегион от 17.11.08 № 253 | Заделка отверстий, гнезд и борозд: в стенах и перегородках бетонных площадью до 0,1 м2 | 1 м3 заделки | 0.005 | 1930.16 | 608.53 | 35.23 |  |  | 9.65 | 3.04 | 0.18 |  | 75.22 | 0.38
114 | ФЕРр62-10-1 Пр. Минрегион от 13.10.08 № 207 | Улучшенная масляная окраска ранее окрашенных наличников дверного проема: за один раз с расчисткой старой краски до 10% | 100 м2 окрашиваемой поверхности | 0.018 | 934.75 | 324 | 8.36 | 1.16 |  | 16.83 | 5.83 | 0.15 | 0.02 | 37.5 | 0.68
115 | ФЕРр61-1-4 И3-Пр. Минрегион от 25.07.11 №358 | Сплошное выравнивание штукатурки стен полимерцементным раствором при толщине намета: до 10 мм | 100 м2 поверхности | 0.074 | 2019.42 | 422.35 | 18.13 | 6.73 |  | 149.44 | 31.25 | 1.34 | 0.5 | 50.4 | 3.73
116 | ФЕРр61-28-2 Пр. Минрегион от 13.10.08 № 207 | Устройство основания под штукатурку из металлической сетки: по дереву | 100 м2 поверхности | 0.019 | 3585.13 | 405.6 | 8.89 |  |  | 68.12 | 7.71 | 0.17 |  | 52 | 0.99
117 | ФЕРр61-1-7 И3-Пр. Минрегион от 25.07.11 №358 | Сплошное выравнивание штукатурки потолков полимерцементным раствором при толщине намета: до 5 мм | 100 м2 поверхности | 0.019 | 1209.57 | 372.16 | 9.38 | 3.48 |  | 22.98 | 7.07 | 0.18 | 0.07 | 44.41 | 0.84
118 | ФЕР15-04-005-06 И4-Пр. Минрегион от 13.07.11 №339 | Окраска поливинилацетатными водоэмульсионными составами улучшенная: по сборным конструкциям потолков, подготовленным под окраску | 100 м2 окрашиваемой поверхности | 0.019 | 1418.69 | 256.54 | 9.03 | 0.12 |  | 26.96 | 4.87 | 0.17 |  | 28.6 | 0.54
119 | ФЕР15-04-005-05 И4-Пр. Минрегион от 13.07.11 №339 | Окраска поливинилацетатными водоэмульсионными составами улучшенная: по сборным конструкциям стен, подготовленным под окраску | 100 м2 окрашиваемой поверхности | 0.024 | 1295.05 | 227.93 | 9.03 | 0.12 |  | 31.08 | 5.47 | 0.22 |  | 25.41 | 0.61
120 | ФЕРр63-6-2 В ред. пр. № 207 Минрегиона РФ | Смена обоев: улучшенных | 100 м2 оклеенной поверхности | 0.05 | 1632.89 | 478.34 | 11.84 | 1.16 |  | 81.64 | 23.92 | 0.59 | 0.06 | 54.73 | 2.74
121 | ФЕРр57-3-1 В ред. пр. № 207 Минрегиона РФ | Разборка плинтусов: деревянных и из пластмассовых материалов | 100 м плинтуса | 0.02 | 29.41 | 29.41 |  |  |  | 0.59 | 0.59 |  |  | 3.77 | 0.08
122 | ФЕР11-01-036-03 В ред. пр. № 253 Минрегиона РФ | Устройство покрытий: из линолеума насухо из готовых ковров на комнату | 100 м2 покрытия | 0.0225 | 7845.4 | 142.93 | 52.47 | 3.94 |  | 176.52 | 3.22 | 1.18 | 0.09 | 17.2 | 0.39
123 | ФЕР11-01-040-03 Изм. Пр. Минрегиона №509 от 23.11.10 | Устройство плинтусов поливинилхлоридных: на винтах самонарезающих | 100 м плинтуса | 0.02 | 1429.65 | 61.14 | 11.24 |  |  | 28.59 | 1.22 | 0.22 |  | 6.66 | 0.13
Раздел 6. Ремонт ваннгой комнаты 3,2м2
124 | ФЕРр63-7-5 Пр. Минрегион от 13.10.08 № 207 | Разборка облицовки : из керамических глазурованных плиток пола и стен | 100 м2 поверхности облицовки | 0.065 | 748.3 | 584.74 | 163.56 | 20.56 |  | 48.64 | 38.01 | 10.63 | 1.34 | 74.3 | 4.83
125 | ФЕР11-01-015-03 Пр. Минрегион от 17.11.08 № 253 | Устройство покрытий: цементных толщиной 20 мм | 100 м2 покрытия | 0.032 | 1675.89 | 239.23 | 203.27 | 27.72 |  | 53.63 | 7.66 | 6.5 | 0.89 | 30.13 | 0.96
126 | ФЕР15-04-025-03 И4-Пр. Минрегион от 13.07.11 №339 | Улучшенная окраска масляными составами : полов | 100 м2 окрашиваемой поверхности | 0.032 | 1435.82 | 465.93 | 10.21 | 0.23 |  | 45.95 | 14.91 | 0.33 | 0.01 | 51.37 | 1.64
127 | ФЕРр61-2-9 Пр. Минрегион от 13.10.08 № 207 | Ремонт штукатурки внутренних стен по камню и бетону цементно-известковым раствором, площадью отдельных мест: до 10 м2 толщиной слоя до 20 мм | 100 м2 отремонтированной поверхности | 0.033 | 2553.08 | 1391.91 | 20.94 | 7.77 |  | 84.25 | 45.93 | 0.69 | 0.26 | 157.1 | 5.18
128 | ФЕРр61-2-10 Пр. Минрегион от 13.10.08 № 207 | Ремонт штукатурки внутренних стен по камню и бетону цементно-известковым раствором, площадью отдельных мест: на каждые следующие 10 мм толщины слоя добавлять к расценке 61-2-9 КОЭФ. К ПОЗИЦИИ: ПЗ=2 (ОЗП=2; ЭМ=2 к расх.; ЗПМ=2; МАТ=2 к расх.; ТЗ=2; ТЗМ=2) | 100 м2 отремонтированной поверхности | 0.033 | 1552.78 | 392.14 | 21.26 | 7.88 |  | 51.24 | 12.94 | 0.7 | 0.26 | 44.26 | 1.46
129 | ФЕР15-04-006-04 Пр. Минрегион от 17.11.08 № 253 | Покрытие поверхностей грунтовкой глубокого проникновения: за 2 раза стен | 100 м2 покрытия | 0.033 | 159.42 | 157 | 2.06 | 0.12 |  | 5.26 | 5.18 | 0.07 |  | 16.32 | 0.54
130 | ФЕРр61-1-4 И3-Пр. Минрегион от 25.07.11 №358 | Сплошное выравнивание штукатурки стен полимерцементным раствором при толщине намета: до 10 мм | 100 м2 поверхности | 0.101 | 2019.42 | 422.35 | 18.13 | 6.73 |  | 203.96 | 42.66 | 1.83 | 0.68 | 50.4 | 5.09
131 | ФЕР15-04-005-05 И4-Пр. Минрегион от 13.07.11 №339 | Окраска поливинилацетатными водоэмульсионными составами улучшенная: по сборным конструкциям стен, подготовленным под окраску | 100 м2 окрашиваемой поверхности | 0.134 | 1295.05 | 227.93 | 9.03 | 0.12 |  | 173.54 | 30.54 | 1.21 | 0.02 | 25.41 | 3.4
132 | ФЕРр61-28-2 Пр. Минрегион от 13.10.08 № 207 | Устройство основания под штукатурку из металлической сетки: по дереву | 100 м2 поверхности | 0.032 | 3585.13 | 405.6 | 8.89 |  |  | 114.72 | 12.98 | 0.28 |  | 52 | 1.66
133 | ФЕРр61-1-7 И3-Пр. Минрегион от 25.07.11 №358 | Сплошное выравнивание штукатурки потолков полимерцементным раствором при толщине намета: до 5 мм | 100 м2 поверхности | 0.032 | 1209.57 | 372.16 | 9.38 | 3.48 |  | 38.71 | 11.91 | 0.3 | 0.11 | 44.41 | 1.42
134 | ФЕР15-04-005-06 И4-Пр. Минрегион от 13.07.11 №339 | Окраска поливинилацетатными водоэмульсионными составами улучшенная: по сборным конструкциям потолков, подготовленным под окраску | 100 м2 окрашиваемой поверхности | 0.032 | 1418.69 | 256.54 | 9.03 | 0.12 |  | 45.4 | 8.21 | 0.29 |  | 28.6 | 0.92
135 | ФЕРр62-32-2 В ред. пр. № 207 Минрегиона РФ | Окраска масляными составами ранее окрашенных поверхностей труб: стальных за 2 раза | 100 м2 окрашиваемой поверхности | 0.007 | 1168.43 | 652.05 | 0.87 |  |  | 8.18 | 4.56 | 0.01 |  | 80.6 | 0.56
136 | ФЕРр62-33-2 В ред. пр. № 207 Минрегиона РФ | Окраска масляными составами ранее окрашенных поверхностей радиаторов и ребристых труб отопления: за 2 раза | 100 м2 окрашиваемой поверхности | 0.003 | 1092.7 | 576.32 | 0.87 |  |  | 3.28 | 1.73 |  |  | 65.94 | 0.2
137 | ФЕРр56-9-1 В ред. пр. № 207 Минрегиона РФ | Демонтаж дверных коробок: в каменных стенах с отбивкой штукатурки в откосах | 100 коробок | 0.01 | 1807.42 | 1437.99 | 369.43 | 39.94 |  | 18.07 | 14.38 | 3.69 | 0.4 | 179.3 | 1.79
138 | ФЕРр56-10-1 В ред. пр. № 207 Минрегиона РФ | Снятие дверных полотен | 100 м2 дверных полотен | 0.0168 | 288.06 | 288.06 |  |  |  | 4.84 | 4.84 |  |  | 36.28 | 0.61
139 | ФЕРр56-11-1 В ред. пр. № 207 Минрегиона РФ | Снятие наличников | 100 м наличников | 0.05 | 33.43 | 33.43 |  |  |  | 1.67 | 1.67 |  |  | 4.21 | 0.21
140 | ФЕР10-01-039-03 И4-Пр. Минрегион от 13.07.11 №339 | Установка блоков в наружных и внутренних дверных проемах: в перегородках и деревянных нерубленых стенах, площадь проема до 3 м2 | 100 м2 проемов | 0.0168 | 25379.25 | 1031.55 | 339.96 |  |  | 426.37 | 17.33 | 5.71 |  | 115 | 1.93
141 | ФССЦ-101-0889 Пр. Минрегиона №308 от 28.07.09 | Скобяные изделия для блоков входных дверей в помещение однопольных | компл. | 1 | 94.68 |  |  |  |  | 94.68
142 | ФЕР10-01-060-01 Пр. Минрегион от 17.11.08 № 253 | Установка и крепление наличников | 100 м коробок блоков | 0.05 | 516.04 | 63.89 | 3.49 |  |  | 25.8 | 3.19 | 0.17 |  | 7.82 | 0.39
143 | ФЕР15-04-007-03прим И4-Пр. Минрегион от 13.07.11 №339 | Окраска водно-дисперсионными акриловыми составами улучшенная: дверей, подготовленным под окраску | 100 м2 окрашиваемой поверхности | 0.045 | 855.31 | 289.99 | 8.99 | 0.12 |  | 38.49 | 13.05 | 0.4 | 0.01 | 32.73 | 1.47
144 | ФЕРр65-6-17 Пр. Минрегион от 13.10.08 № 207 | Смена: ванн чугунных | 100 приборов | 0.01 | 139876 | 5327.72 | 438.19 | 42.92 |  | 1398.76 | 53.28 | 4.38 | 0.43 | 587.4 | 5.87
145 | ФЕРр65-6-19 Пр. Минрегион от 13.10.08 № 207 | Смена: раковин | 100 приборов | 0.01 | 13028.3 | 1735.09 | 82.9 | 8.12 |  | 130.28 | 17.35 | 0.83 | 0.08 | 191.3 | 1.91
146 | ФЕРр65-3-6 Пр. Минрегион от 13.10.08 № 207 | Снятие смесителя: с душевой сеткой | 100 шт. арматуры | 0.01 | 494.82 | 491.07 | 3.75 | 1.39 |  | 4.95 | 4.91 | 0.04 | 0.01 | 57.57 | 0.58
147 | ФЕР17-01-002-03 Пр. Минрегион от 17.11.08 № 253 | Установка смесителей 82,97 = 1 512,97 - 10 x 143,00 | 10 шт. | 0.2 | 82.97 | 67.34 | 0.2 |  |  | 16.59 | 13.47 | 0.04 |  | 7 | 1.4
148 | ФССЦ-301-0998 И1-Пр. Минрегион от 04.03.10 №94 | Смесители для ванн ОМ-672 | компл. | 1 | 463.34 |  |  |  |  | 463.34
149 | ФССЦ-301-0627 Пр. Минрегион от 28.07.09 № 308 | Смесители для умывальников СМ-УМ-ЦА-УВ центральные, с аэратором, латунными маховичками | компл. | 1 | 310.25 |  |  |  |  | 310.25
150 | ФЕРр65-6-8 Пр. Минрегион от 13.10.08 № 207 | Смена: выпусков к умывальникам и мойкам | 100 приборов | 0.01 | 1240.28 | 380.94 | 5.92 | 0.58 |  | 12.4 | 3.81 | 0.06 | 0.01 | 42 | 0.42
151 | ФЕРр65-6-3 Пр. Минрегион от 13.10.08 № 207 | Смена: сифонов | 100 приборов | 0.01 | 3654.97 | 692.04 | 16.27 | 1.51 |  | 36.55 | 6.92 | 0.16 | 0.02 | 76.3 | 0.76
Раздел 7. Ремонт туалета 1,6м2
152 | ФЕРр63-7-5 Пр. Минрегион от 13.10.08 № 207 | Разборка облицовки : из керамических глазурованных плиток пола и стен | 100 м2 поверхности облицовки | 0.028 | 748.3 | 584.74 | 163.56 | 20.56 |  | 20.95 | 16.37 | 4.58 | 0.58 | 74.3 | 2.08
153 | ФЕР11-01-015-03 Пр. Минрегион от 17.11.08 № 253 | Устройство покрытий: цементных толщиной 20 мм | 100 м2 покрытия | 0.016 | 1675.89 | 239.23 | 203.27 | 27.72 |  | 26.81 | 3.83 | 3.25 | 0.44 | 30.13 | 0.48
154 | ФЕР15-04-025-03 И4-Пр. Минрегион от 13.07.11 №339 | Улучшенная окраска масляными составами : полов | 100 м2 окрашиваемой поверхности | 0.016 | 1435.82 | 465.93 | 10.21 | 0.23 |  | 22.97 | 7.45 | 0.16 |  | 51.37 | 0.82
155 | ФЕРр61-2-9 Пр. Минрегион от 13.10.08 № 207 | Ремонт штукатурки внутренних стен по камню и бетону цементно-известковым раствором, площадью отдельных мест: до 10 м2 толщиной слоя до 20 мм | 100 м2 отремонтированной поверхности | 0.012 | 2553.08 | 1391.91 | 20.94 | 7.77 |  | 30.64 | 16.7 | 0.25 | 0.09 | 157.1 | 1.89
156 | ФЕРр61-1-3 И3-Пр. Минрегион от 25.07.11 №358 | Сплошное выравнивание штукатурки стен полимерцементным раствором при толщине намета: до 5 мм | 100 м2 поверхности | 0.074 | 1098.72 | 299.42 | 9.07 | 3.36 |  | 81.31 | 22.16 | 0.67 | 0.25 | 35.73 | 2.64
157 | ФЕРр61-28-2 Пр. Минрегион от 13.10.08 № 207 | Устройство основания под штукатурку из металлической сетки: по дереву | 100 м2 поверхности | 0.016 | 3585.13 | 405.6 | 8.89 |  |  | 57.36 | 6.49 | 0.14 |  | 52 | 0.83
158 | ФЕРр61-1-7 И3-Пр. Минрегион от 25.07.11 №358 | Сплошное выравнивание штукатурки потолков полимерцементным раствором при толщине намета: до 5 мм | 100 м2 поверхности | 0.016 | 1209.57 | 372.16 | 9.38 | 3.48 |  | 19.35 | 5.95 | 0.15 | 0.06 | 44.41 | 0.71
159 | ФЕР15-04-005-06 И4-Пр. Минрегион от 13.07.11 №339 | Окраска поливинилацетатными водоэмульсионными составами улучшенная: по сборным конструкциям потолков, подготовленным под окраску | 100 м2 окрашиваемой поверхности | 0.016 | 1418.69 | 256.54 | 9.03 | 0.12 |  | 22.7 | 4.1 | 0.14 |  | 28.6 | 0.46
160 | ФЕР15-04-005-05 И4-Пр. Минрегион от 13.07.11 №339 | Окраска поливинилацетатными водоэмульсионными составами улучшенная: по сборным конструкциям стен, подготовленным под окраску | 100 м2 окрашиваемой поверхности | 0.09 | 1295.05 | 227.93 | 9.03 | 0.12 |  | 116.55 | 20.51 | 0.81 | 0.01 | 25.41 | 2.29
161 | ФЕРр56-9-1 В ред. пр. № 207 Минрегиона РФ | Демонтаж дверных коробок: в каменных стенах с отбивкой штукатурки в откосах | 100 коробок | 0.01 | 1807.42 | 1437.99 | 369.43 | 39.94 |  | 18.07 | 14.38 | 3.69 | 0.4 | 179.3 | 1.79
162 | ФЕРр56-10-1 В ред. пр. № 207 Минрегиона РФ | Снятие дверных полотен | 100 м2 дверных полотен | 0.0147 | 288.06 | 288.06 |  |  |  | 4.23 | 4.23 |  |  | 36.28 | 0.53
163 | ФЕРр56-11-1 В ред. пр. № 207 Минрегиона РФ | Снятие наличников | 100 м наличников | 0.05 | 33.43 | 33.43 |  |  |  | 1.67 | 1.67 |  |  | 4.21 | 0.21
164 | ФЕР10-01-039-03 И4-Пр. Минрегион от 13.07.11 №339 | Установка блоков в наружных и внутренних дверных проемах: в перегородках и деревянных нерубленых стенах, площадь проема до 3 м2 | 100 м2 проемов | 0.0147 | 25379.25 | 1031.55 | 339.96 |  |  | 373.08 | 15.16 | 5 |  | 115 | 1.69
165 | ФССЦ-101-0889 Пр. Минрегиона №308 от 28.07.09 | Скобяные изделия для блоков входных дверей в помещение однопольных | компл. | 1 | 94.68 |  |  |  |  | 94.68
166 | ФЕР10-01-060-01 Пр. Минрегион от 17.11.08 № 253 | Установка и крепление наличников | 100 м коробок блоков | 0.05 | 516.04 | 63.89 | 3.49 |  |  | 25.8 | 3.19 | 0.17 |  | 7.82 | 0.39
167 | ФЕР15-04-007-03прим И4-Пр. Минрегион от 13.07.11 №339 | Окраска водно-дисперсионными акриловыми составами улучшенная: дверей, подготовленным под окраску | 100 м2 окрашиваемой поверхности | 0.035 | 855.31 | 289.99 | 8.99 | 0.12 |  | 29.94 | 10.15 | 0.31 |  | 32.73 | 1.15
168 | ФЕРр62-32-2 В ред. пр. № 207 Минрегиона РФ | Окраска масляными составами ранее окрашенных поверхностей труб: стальных за 2 раза | 100 м2 окрашиваемой поверхности | 0.007 | 1168.43 | 652.05 | 0.87 |  |  | 8.18 | 4.56 | 0.01 |  | 80.6 | 0.56
169 | ФЕРр62-33-2 В ред. пр. № 207 Минрегиона РФ | Окраска масляными составами ранее окрашенных поверхностей радиаторов и ребристых труб отопления: за 2 раза | 100 м2 окрашиваемой поверхности | 0.003 | 1092.7 | 576.32 | 0.87 |  |  | 3.28 | 1.73 |  |  | 65.94 | 0.2
170 | ФЕРм08-03-592-01 Пр. Минрегион от 04.08.09 № 321 | Патрон: потолочный | 100 шт. | 0.01 | 994.85 | 575.36 | 47.64 | 1.62 |  | 9.95 | 5.75 | 0.48 | 0.02 | 58 | 0.58
171 | ФССЦ-509-8001 Пр. Минрегиона №308 от 28.07.09 | Патроны потолочные | шт. | 1 | 5.25 |  |  |  |  | 5.25
Раздел 8. Ремонт кухни 8,1 м2
172 | ФЕРр56-1-1 В ред. пр. № 207 Минрегиона РФ | Демонтаж оконных коробок: в каменных стенах с отбивкой штукатурки в откосах | 100 коробок | 0.01 | 1208.52 | 1051.72 | 156.8 | 22.7 |  | 12.09 | 10.52 | 1.57 | 0.23 | 128.73 | 1.29
173 | ФЕРр56-3-2 В ред. пр. № 207 Минрегиона РФ | Снятие подоконных досок: деревянных в каменных зданиях | 100 м2 | 0.0075 | 761.66 | 761.66 |  |  |  | 5.71 | 5.71 |  |  | 94.97 | 0.71
174 | ФЕРр56-11-1 В ред. пр. № 207 Минрегиона РФ | Снятие наличников | 100 м наличников | 0.05 | 33.43 | 33.43 |  |  |  | 1.67 | 1.67 |  |  | 4.21 | 0.21
175 | ФЕРр56-9-1 В ред. пр. № 207 Минрегиона РФ | Демонтаж дверных коробок: в каменных стенах с отбивкой штукатурки в откосах | 100 коробок | 0.01 | 1807.42 | 1437.99 | 369.43 | 39.94 |  | 18.07 | 14.38 | 3.69 | 0.4 | 179.3 | 1.79
176 | ФЕРр56-10-1 В ред. пр. № 207 Минрегиона РФ | Снятие дверных полотен | 100 м2 дверных полотен | 0.0168 | 288.06 | 288.06 |  |  |  | 4.84 | 4.84 |  |  | 36.28 | 0.61
177 | ФЕР10-01-039-03 И4-Пр. Минрегион от 13.07.11 №339 | Установка блоков в наружных и внутренних дверных проемах: в перегородках и деревянных нерубленых стенах, площадь проема до 3 м2 | 100 м2 проемов | 0.0168 | 25379.25 | 1031.55 | 339.96 |  |  | 426.37 | 17.33 | 5.71 |  | 115 | 1.93
178 | ФССЦ-101-0889 Пр. Минрегиона №308 от 28.07.09 | Скобяные изделия для блоков входных дверей в помещение однопольных | компл. | 1 | 94.68 |  |  |  |  | 94.68
179 | ФЕР10-01-060-01 Пр. Минрегион от 17.11.08 № 253 | Установка и крепление наличников | 100 м коробок блоков | 0.05 | 516.04 | 63.89 | 3.49 |  |  | 25.8 | 3.19 | 0.17 |  | 7.82 | 0.39
180 | ФЕР15-04-007-03прим И4-Пр. Минрегион от 13.07.11 №339 | Окраска водно-дисперсионными акриловыми составами улучшенная: дверей, подготовленным под окраску | 100 м2 окрашиваемой поверхности | 0.045 | 855.31 | 289.99 | 8.99 | 0.12 |  | 38.49 | 13.05 | 0.4 | 0.01 | 32.73 | 1.47
181 | ФЕР10-01-034-06 И4-Пр. Минрегион от 13.07.11 №339 | Установка в жилых и общественных зданиях оконных блоков из ПВХ профилей: поворотных (откидных, поворотно-откидных) с площадью проема более 2 м2 двухстворчатых | 100 м2 проемов | 0.0227 | 251529.16 | 1273.59 | 409.22 | 7.66 |  | 5709.71 | 28.91 | 9.29 | 0.17 | 145.72 | 3.31
182 | ФЕР10-01-035-01 Изм. Пр. Минрегиона №81 от 27.02.10 | Установка подоконных досок из ПВХ: в каменных стенах толщиной до 0,51 м | 100 п.м | 0.015 | 4187.28 | 180.75 | 14.33 | 0.46 |  | 62.81 | 2.71 | 0.22 | 0.01 | 21.19 | 0.32
183 | ФССЦ-101-2911 Пр. Минрегиона от 04.03.10 №94 | Доски подоконные ПВХ, шириной 500 мм | м | 1.5 | 314.01 |  |  |  |  | 471.02
184 | ФЕР15-01-050-04 Пр.Минрегиона №339 от 13.07.11 | Облицовка оконных откосов декоративным бумажно-слоистым пластиком или листами из синтетических материалов на клее | 100 м2 облицовки | 0.022 | 11481.71 | 1528.19 | 46.33 | 0.93 |  | 252.6 | 33.62 | 1.02 | 0.02 | 166.47 | 3.66
185 | ФЕРр63-7-5 Пр. Минрегион от 13.10.08 № 207 | Разборка облицовки стен: из керамических глазурованных плиток | 100 м2 поверхности облицовки | 0.0105 | 748.3 | 584.74 | 163.56 | 20.56 |  | 7.86 | 6.14 | 1.72 | 0.22 | 74.3 | 0.78
186 | ФЕРр61-30-3 Пр. Минрегион от 13.10.08 № 207 | Замена основания под штукатурку из драни без изоляционного слоя: потолков площадью до 10 м2 | 100 м2 поверхности | 0.025 | 1096.19 | 450.84 | 8.89 |  |  | 27.4 | 11.27 | 0.22 |  | 57.8 | 1.45
187 | ФЕРр61-5-1 Пр. Минрегион от 13.10.08 № 207 | Ремонт штукатурки потолков по дереву известково-алебастровым раствором площадью отдельных мест: до 1 м2 толщиной слоя до 25 мм | 100 м2 отремонтированной поверхности | 0.03 | 4346.9 | 2292.1 | 22.51 | 8.35 |  | 130.41 | 68.76 | 0.68 | 0.25 | 255.53 | 7.67
188 | ФЕРр61-26-1 Пр. Минрегион от 13.10.08 № 207 | Перетирка штукатурки: внутренних помещений | 100 м2 перетертой поверхности | 0.03 | 263.28 | 242.52 | 3.13 | 1.16 |  | 7.9 | 7.28 | 0.09 | 0.03 | 28.07 | 0.84
189 | ФЕРр61-1-3 И3-Пр. Минрегион от 25.07.11 №358 | Сплошное выравнивание штукатурки стен полимерцементным раствором при толщине намета: до 5 мм | 100 м2 поверхности | 0.263 | 1098.72 | 299.42 | 9.07 | 3.36 |  | 288.96 | 78.75 | 2.39 | 0.88 | 35.73 | 9.4
190 | ФЕРр61-28-2 Пр. Минрегион от 13.10.08 № 207 | Устройство основания под штукатурку из металлической сетки: по дереву | 100 м2 поверхности | 0.081 | 3585.13 | 405.6 | 8.89 |  |  | 290.4 | 32.85 | 0.72 |  | 52 | 4.21
191 | ФЕРр61-1-7 И3-Пр. Минрегион от 25.07.11 №358 | Сплошное выравнивание штукатурки потолков полимерцементным раствором при толщине намета: до 5 мм | 100 м2 поверхности | 0.081 | 1209.57 | 372.16 | 9.38 | 3.48 |  | 97.98 | 30.15 | 0.76 | 0.28 | 44.41 | 3.6
192 | ФЕР15-04-005-06 И4-Пр. Минрегион от 13.07.11 №339 | Окраска поливинилацетатными водоэмульсионными составами улучшенная: по сборным конструкциям потолков, подготовленным под окраску | 100 м2 окрашиваемой поверхности | 0.081 | 1418.69 | 256.54 | 9.03 | 0.12 |  | 114.91 | 20.78 | 0.73 | 0.01 | 28.6 | 2.32
193 | ФЕР15-04-005-05 И4-Пр. Минрегион от 13.07.11 №339 | Окраска поливинилацетатными водоэмульсионными составами улучшенная: по сборным конструкциям стен, подготовленным под окраску | 100 м2 окрашиваемой поверхности | 0.104 | 1295.05 | 227.93 | 9.03 | 0.12 |  | 134.69 | 23.7 | 0.94 | 0.01 | 25.41 | 2.64
194 | ФЕРр63-6-2 В ред. пр. № 207 Минрегиона РФ | Смена обоев: улучшенных | 100 м2 оклеенной поверхности | 0.189 | 1632.89 | 478.34 | 11.84 | 1.16 |  | 308.62 | 90.41 | 2.24 | 0.22 | 54.73 | 10.34
195 | ФЕРр57-3-1 В ред. пр. № 207 Минрегиона РФ | Разборка плинтусов: деревянных материалов | 100 м плинтуса | 0.145 | 29.41 | 29.41 |  |  |  | 4.26 | 4.26 |  |  | 3.77 | 0.55
196 | ФЕРр57-2-1 Пр. Минрегион от 13.10.08 № 207 | Разборка покрытий полов: из линолеума | 100 м2 покрытия | 0.081 | 92.9 | 88.84 | 4.06 | 1.51 |  | 7.52 | 7.2 | 0.32 | 0.12 | 11.39 | 0.92
197 | ФЕРр57-5-1 В ред. пр. № 207 Минрегиона РФ | Ремонт дощатых покрытий, сплачивание со вставкой реек | 100 м2 | 0.081 | 623.78 | 383.85 | 12.35 | 2.32 |  | 50.53 | 31.09 | 1 | 0.19 | 45 | 3.65
198 | ФЕР11-01-035-03 В ред. пр. № 253 Минрегиона РФ | Устройство покрытий: из плит древесноволокнистых | 100 м2 покрытия | 0.081 | 2590.23 | 476.67 | 71.65 | 2.2 |  | 209.81 | 38.61 | 5.8 | 0.18 | 55.17 | 4.47
199 | ФЕР11-01-036-03 В ред. пр. № 253 Минрегиона РФ | Устройство покрытий: из линолеума насухо из готовых ковров на комнату | 100 м2 покрытия | 0.081 | 7845.4 | 142.93 | 52.47 | 3.94 |  | 635.48 | 11.58 | 4.25 | 0.32 | 17.2 | 1.39
200 | ФЕР11-01-040-03 Изм. Пр. Минрегиона №509 от 23.11.10 | Устройство плинтусов поливинилхлоридных: на винтах самонарезающих | 100 м плинтуса | 0.145 | 1429.65 | 61.14 | 11.24 |  |  | 207.3 | 8.87 | 1.63 |  | 6.66 | 0.97
201 | ФЕРр62-32-2 В ред. пр. № 207 Минрегиона РФ | Окраска масляными составами ранее окрашенных поверхностей труб: стальных за 2 раза | 100 м2 окрашиваемой поверхности | 0.003 | 1168.43 | 652.05 | 0.87 |  |  | 3.51 | 1.96 |  |  | 80.6 | 0.24
202 | ФЕРр62-33-2 В ред. пр. № 207 Минрегиона РФ | Окраска масляными составами ранее окрашенных поверхностей радиаторов и ребристых труб отопления: за 2 раза | 100 м2 окрашиваемой поверхности | 0.005 | 1092.7 | 576.32 | 0.87 |  |  | 5.46 | 2.88 |  |  | 65.94 | 0.33
203 | ФЕРр67-9-2 В ред. пр. № 207 Минрегиона РФ | Смена: розеток | 100 шт. | 0.01 | 778.59 | 218.59 |  |  |  | 7.79 | 2.19 |  |  | 24.1 | 0.24
204 | ФЕРр67-9-1 В ред. пр. № 207 Минрегиона РФ | Смена: выключателей | 100 шт. | 0.01 | 840.59 | 218.59 |  |  |  | 8.41 | 2.19 |  |  | 24.1 | 0.24
205 | ФЕР19-01-001-02 Пр. Минрегион от 17.11.08 № 253 | Установка газовых плит: бытовых четырехкомфорочных 73,23 = 1 273,23 - 1 x 1 200,00 | 1 прибор | 1 | 73.23 | 11.43 | 7.29 | 0.12 |  | 73.23 | 11.43 | 7.29 | 0.12 | 1.26 | 1.26
206 | Прайс лист | Газовая плита "Дарина" или эквивалент | шт | 1 | 1321.59 |  |  |  |  | 1321.59
207 | Прайс лист | Колонка газовая Master Gas Comfort 12 | шт | 1 | 1651.98 |  |  |  |  | 1651.98
208 | Прайс лист | Соединительная гофра-труба | шт | 1 | 440.53 |  |  |  |  | 440.53
Раздел 9. Замена входной двери
209 | ФЕРр56-9-1 В ред. пр. № 207 Минрегиона РФ | Демонтаж дверных коробок: в каменных стенах с отбивкой штукатурки в откосах | 100 коробок | 0.01 | 1807.42 | 1437.99 | 369.43 | 39.94 |  | 18.07 | 14.38 | 3.69 | 0.4 | 179.3 | 1.79
210 | ФЕРр56-10-1 В ред. пр. № 207 Минрегиона РФ | Снятие дверных полотен | 100 м2 дверных полотен | 0.0231 | 288.06 | 288.06 |  |  |  | 6.65 | 6.65 |  |  | 36.28 | 0.84
211 | ФЕР09-04-012-01 Пр.Минрегиона №339 от 13.07.11 | Установка металлических дверных блоков в готовые проемы | 1 м2 проема | 2.31 | 68.6 | 23.81 | 19.07 |  |  | 158.47 | 55 | 44.05 |  | 2.4 | 5.54
212 | прайс-лист | Блоки дверные металлические | шт. | 1 | 1926.04 |  |  |  |  | 1926.04
213 | ФССЦ-101-0889 Пр. Минрегиона №308 от 28.07.09 | Скобяные изделия для блоков входных дверей в помещение однопольных | компл. | 1 | 94.68 |  |  |  |  | 94.68
214 | ФЕР10-01-060-01 Пр. Минрегион от 17.11.08 № 253 | Установка и крепление наличников | 100 м коробок блоков | 0.1 | 516.04 | 63.89 | 3.49 |  |  | 51.6 | 6.39 | 0.35 |  | 7.82 | 0.78
215 | Прайс лист Пр. Минрегиона №308 от 28.07.09 | Замок врезной оцинкованный с цилиндровым механизмом | компл. | 1 | 264.32 |  |  |  |  | 264.32
Раздел 10. Погрузочные работы
216 | ФССЦпг01-01-01-041 Пр.Минрегиона №354 от 20.07.11 | Погрузочные работы при автомобильных перевозках: Мусор строительный с погрузкой вручную | 1 т груза | 16 | 42.98 | 42.98 |  |  |  | 687.68 | 687.68
Раздел 11. Вывоз мусора
217 | ФССЦпг03-21-01-030 Пр.Минрегиона №354 от 20.07.11 | Перевозка грузов автомобилями-самосвалами грузоподъемностью 10 т, работающих вне карьера, на расстояние: до 30 км I класс груза | 1 т груза | 16 | 19.29 |  | 19.29 |  |  | 308.64 |  | 308.64
Итого прямые затраты по смете в ценах 2001г. | [9 empty] | 42842.72 | 5462.21 | 836.59 | 52.3 |  | 557.79
Итого прямые затраты по смете с учетом индексов, в текущих ценах | [9 empty] | 239538.23 | 68550.74 | 5078.09 | 656.38 |  | 557.79
Накладные расходы | [9 empty] | 48236.66
В том числе, справочно:
74%*(0,94*0,85) ФОТ (от 61,75) (Поз. 146) | [9 empty] | 36.51
77%*(0,94*0,85) ФОТ (от 11853,1) (Поз. 18, 46, 75, 107, 120, 124, 152, 185, 194) | [9 empty] | 7292.38
79%*(0,94*0,85) ФОТ (от 20401,91) (Поз. 14-16, 41-43, 70-72, 102-104, 115-117, 127-128, 130, 132-133, 155-158, 186-191) | [9 empty] | 12877.89
80%*(0,94*0,85) ФОТ (от 7630,41) (Поз. 8-10, 36-37, 65-66, 99, 121, 195-197, 19-20, 22, 47-51, 76-78, 108, 114, 135-136, 168-169, 201-202, 91) | [9 empty] | 4877.36
82%*(0,94*0,85) ФОТ (от 2135,51) (Поз. 1-3, 29-31, 58-60, 137-139, 161-163, 172-176, 209-210) | [9 empty] | 1399.14
85%*(0,94*0,85) ФОТ (от 430,21) (Поз. 23-24, 52-53, 80-81, 86-87, 92, 109, 203-204) | [9 empty] | 292.18
90%*0,9 * (0,94*0,85) ФОТ (от 690,25) (Поз. 5, 33, 62, 141, 165, 178, 211-213) | [9 empty] | 446.72
95%*0,9 * (0,94*0,85) ФОТ (от 772,96) (Поз. 25-26, 54-55, 82-83, 89-90, 93-94, 97-98, 111-112, 170-171) | [9 empty] | 528.04
100%*(0,94*0,85) ФОТ (от 8630,38) (Поз. 216) | [9 empty] | 6895.67
103%*(0,94*0,85) ФОТ (от 1027,85) (Поз. 144-145, 150-151) | [9 empty] | 845.89
105%*0,9 * (0,94*0,85) ФОТ (от 7035,02) (Поз. 7, 17, 21, 35, 44-45, 64, 73-74, 79, 105-106, 118-119, 126, 129, 131, 134, 143, 154, 159-160, 167, 180, 184, 192-193) | [9 empty] | 5311.83
110%*0,9 * (0,94*0,85) ФОТ (от 558,47) (Поз. 27-28, 56-57, 84-85, 88, 95-96, 110, 113) | [9 empty] | 441.76
118%*0,9 * (0,94*0,85) ФОТ (от 2159,23) (Поз. 4, 6, 32, 34, 61, 63, 140, 142, 164, 166, 177, 179, 181-183, 214-215) | [9 empty] | 1832.19
123%*0,9 * (0,94*0,85) ФОТ (от 5506,06) (Поз. 11-13, 38-40, 67-69, 100-101, 122-123, 125, 153, 198-200) | [9 empty] | 4870.07
128%*0,9 * (0,94*0,85) ФОТ (от 314,01) (Поз. 147-149, 205-208) | [9 empty] | 289.03
Сметная прибыль | [9 empty] | 26958.58
В том числе, справочно:
50%*(0,9*0,8) ФОТ (от 36391,5) (Поз. 14-16, 41-43, 70-72, 102-104, 115-117, 127-128, 130, 132-133, 155-158, 186-191, 18, 46, 75, 107, 120, 124, 152, 185, 194, 19-20, 22, 47-51, 76-78, 108, 114, 135-136, 168-169, 201-202, 146) | [9 empty] | 13100.95
55%*0,85 * (0,9*0,8) ФОТ (от 7035,02) (Поз. 7, 17, 21, 35, 44-45, 64, 73-74, 79, 105-106, 118-119, 126, 129, 131, 134, 143, 154, 159-160, 167, 180, 184, 192-193) | [9 empty] | 2367.99
60%*(0,9*0,8) ФОТ (от 9715,33) (Поз. 144-145, 150-151, 216, 91) | [9 empty] | 4197.02
62%*(0,9*0,8) ФОТ (от 2135,51) (Поз. 1-3, 29-31, 58-60, 137-139, 161-163, 172-176, 209-210) | [9 empty] | 953.29
63%*0,85 * (0,9*0,8) ФОТ (от 2159,23) (Поз. 4, 6, 32, 34, 61, 63, 140, 142, 164, 166, 177, 179, 181-183, 214-215) | [9 empty] | 832.51
65%*(0,9*0,8) ФОТ (от 430,21) (Поз. 23-24, 52-53, 80-81, 86-87, 92, 109, 203-204) | [9 empty] | 201.34
65%*0,85 * (0,9*0,8) ФОТ (от 772,96) (Поз. 25-26, 54-55, 82-83, 89-90, 93-94, 97-98, 111-112, 170-171) | [9 empty] | 307.48
68%*(0,9*0,8) ФОТ (от 3498,57) (Поз. 8-10, 36-37, 65-66, 99, 121, 195-197) | [9 empty] | 1712.9
70%*0,85 * (0,9*0,8) ФОТ (от 558,47) (Поз. 27-28, 56-57, 84-85, 88, 95-96, 110, 113) | [9 empty] | 239.25
75%*0,85 * (0,9*0,8) ФОТ (от 5506,06) (Поз. 11-13, 38-40, 67-69, 100-101, 122-123, 125, 153, 198-200) | [9 empty] | 2527.28
83%*0,85 * (0,9*0,8) ФОТ (от 314,01) (Поз. 147-149, 205-208) | [9 empty] | 159.5
85%*0,85 * (0,9*0,8) ФОТ (от 690,25) (Поз. 5, 33, 62, 141, 165, 178, 211-213) | [9 empty] | 359.07
Итоги по смете:
Итого Строительные работы | [9 empty] | 309086.49 |  |  |  |  | 548.57
Итого Монтажные работы | [9 empty] | 5646.98 |  |  |  |  | 9.22
Итого | [9 empty] | 314733.47 |  |  |  |  | 557.79
В том числе:
Материалы | [9 empty] | 165909.4
Машины и механизмы | [9 empty] | 5078.09
ФОТ | [9 empty] | 69207.12
Накладные расходы | [9 empty] | 48236.66
Сметная прибыль | [9 empty] | 26958.58
Замена газового оборудования | [9 empty] | 8355.88
Итого с учетом доп. затрат в тек ценах | [9 empty] | 323089.35
НДС 18% | [9 empty] | 58156.08
ВСЕГО по смете | [9 empty] | 381245.43 |  |  |  |  | 557.79
Составил: ___________________________
(должность, подпись, расшифровка)
Проверил: ___________________________
(должность, подпись, расшифровка)

## смета1
СОГЛАСОВАНО: | [11 empty] | УТВЕРЖДАЮ:
_________________ | [11 empty] | _________________
" _____ " ________________ 2013 г. | [11 empty] | "______ " _______________2013 г.
Сестрорецкая,10-16
(наименование стройки)
ЛОКАЛЬНЫЙ СМЕТНЫЙ РАСЧЕТ №
(локальная смета)
|  | на | ремонт муниципальной пустующей квартиры № 16, Сестрорецкая,10
(наименование работ и затрат, наименование объекта)
Основание:
|  |  | Сметная стоимость _______________________________________________________________________________________________ | [5 empty] | ___________________________352372,41 |  | руб.
|  |  | строительных работ _______________________________________________________________________________________________ | [5 empty] | _______________________________________________________________________________________________292931,14 |  | руб.
|  |  | монтажных работ _______________________________________________________________________________________________ | [5 empty] | _______________________________________________________________________________________________5689,55 |  | руб.
|  |  | Средства на оплату труда _______________________________________________________________________________________________ | [5 empty] | ___________________________63581,19 |  | руб.
|  |  | Сметная трудоемкость _______________________________________________________________________________________________ | [5 empty] | _______________________________________________________________________________________________564,44 |  | чел.час
Составлен(а) в текущих (прогнозных) ценах по состоянию на __1 кв-л_2013г.____
№ пп | Обосно- вание | Наименование | Ед. изм. | Кол. | Стоимость единицы, руб. |  |  |  | Общая стоимость, руб. |  |  |  |  | Т/з осн. раб.на ед. | Т/з осн. раб. Всего | Общая масса обору-дования, т
[5 empty] | Всего | В том числе |  |  | Обору- дование | Всего | В том числе
[6 empty] | Осн.З/п | Эк.Маш | З/пМех |  |  | Осн.З/п | Эк.Маш | З/пМех
1 | 2 | 3 | 4 | 5 | 6 | 7 | 8 | 9 | 10 | 11 | 12 | 13 | 14 | 15 | 16 | 17
Раздел 1. Ремонт комнаты 23,1м2
1 | ФЕРр56-11-1 В ред. пр. № 207 Минрегиона РФ | Снятие наличников | 100 м наличников | 0.1 | 33.43 | 33.43 |  |  |  | 3.34 | 3.34 |  |  | 4.21 | 0.42
2 | ФЕРр56-9-1 Пр. Минрегион от 13.10.08 № 207 | Демонтаж дверных коробок: в каменных стенах с отбивкой штукатурки в откосах | 100 коробок | 0.01 | 1807.42 | 1437.99 | 369.43 | 39.94 |  | 18.07 | 14.38 | 3.69 | 0.4 | 179.3 | 1.79
3 | ФЕРр56-10-1 В ред. пр. № 207 Минрегиона РФ | Снятие дверных полотен | 100 м2 дверных полотен | 0.0168 | 288.06 | 288.06 |  |  |  | 4.84 | 4.84 |  |  | 36.28 | 0.61
4 | ФЕР46-03-007-03 Пр. Минрегион от 17.11.08 № 253 | Пробивка проемов в конструкциях: из кирпича | 1 м3 | 0.2 | 372.13 | 110.33 | 261.8 | 25.55 |  | 74.43 | 22.07 | 52.36 | 5.11 | 12.3 | 2.46 |  | заменить на деревянные перегородки
5 | ФЕР10-01-039-03 И4-Пр. Минрегион от 13.07.11 №339 | Установка блоков в наружных и внутренних дверных проемах: в перегородках и деревянных нерубленых стенах, площадь проема до 3 м2 | 100 м2 проемов | 0.0189 | 25379.25 | 1031.55 | 339.96 |  |  | 479.67 | 19.5 | 6.43 |  | 115 | 2.17
6 | ФССЦ-101-0889 Пр. Минрегиона №308 от 28.07.09 | Скобяные изделия для блоков входных дверей в помещение однопольных | компл. | 1 | 94.68 |  |  |  |  | 94.68
7 | ФССЦ-101-2000 Пр. Минрегиона №308 от 28.07.09 | Приборы дверные | компл. | 1 | 65.77 |  |  |  |  | 65.77
8 | ФЕР15-04-007-03прим И4-Пр. Минрегион от 13.07.11 №339 | Окраска водно-дисперсионными акриловыми составами улучшенная: дверей, подготовленным под окраску | 100 м2 окрашиваемой поверхности | 0.045 | 855.31 | 289.99 | 8.99 | 0.12 |  | 38.49 | 13.05 | 0.4 | 0.01 | 32.73 | 1.47
9 | ФЕРр57-3-1 В ред. пр. № 207 Минрегиона РФ | Разборка плинтусов: деревянных и из пластмассовых материалов | 100 м плинтуса | 0.192 | 29.41 | 29.41 |  |  |  | 5.65 | 5.65 |  |  | 3.77 | 0.72
10 | ФЕРр57-2-5 Пр. Минрегион от 13.10.08 № 207 | Разборка покрытий полов: из древесностружечных плит в один слой | 100 м2 покрытия | 0.231 | 130.82 | 126.13 | 4.69 | 1.74 |  | 30.22 | 29.14 | 1.08 | 0.4 | 16.17 | 3.74
11 | ФЕРр57-5-1 В ред. пр. № 207 Минрегиона РФ | Ремонт дощатых покрытий, сплачивание со вставкой реек | 100 м2 | 0.231 | 623.78 | 383.85 | 12.35 | 2.32 |  | 144.09 | 88.67 | 2.85 | 0.54 | 45 | 10.4
12 | ФЕР11-01-035-03 Пр. Минрегион от 17.11.08 № 253 | Устройство покрытий: из плит древесноволокнистых | 100 м2 покрытия | 0.231 | 2590.23 | 476.67 | 71.65 | 2.2 |  | 598.34 | 110.11 | 16.55 | 0.51 | 55.17 | 12.74
13 | ФЕР11-01-036-03 В ред. пр. № 253 Минрегиона РФ | Устройство покрытий: из линолеума насухо из готовых ковров на комнату | 100 м2 покрытия | 0.231 | 7845.4 | 142.93 | 52.47 | 3.94 |  | 1812.29 | 33.02 | 12.12 | 0.91 | 17.2 | 3.97
14 | ФЕР11-01-040-03 Изм. Пр. Минрегиона №509 от 23.11.10 | Устройство плинтусов поливинилхлоридных: на винтах самонарезающих | 100 м плинтуса | 0.192 | 1429.65 | 61.14 | 11.24 |  |  | 274.49 | 11.74 | 2.16 |  | 6.66 | 1.28
15 | ФЕРр61-1-4 И3-Пр. Минрегион от 25.07.11 №358 | Сплошное выравнивание штукатурки стен полимерцементным раствором при толщине намета: до 10 мм | 100 м2 поверхности | 0.521 | 2019.42 | 422.35 | 18.13 | 6.73 |  | 1052.12 | 220.04 | 9.45 | 3.51 | 50.4 | 26.26
16 | ФЕРр61-28-2 Пр. Минрегион от 13.10.08 № 207 | Устройство основания под штукатурку из металлической сетки: по дереву | 100 м2 поверхности | 0.231 | 3585.13 | 405.6 | 8.89 |  |  | 828.17 | 93.69 | 2.05 |  | 52 | 12.01
17 | ФЕРр61-1-7 И3-Пр. Минрегион от 25.07.11 №358 | Сплошное выравнивание штукатурки потолков полимерцементным раствором при толщине намета: до 5 мм | 100 м2 поверхности | 0.231 | 1209.57 | 372.16 | 9.38 | 3.48 |  | 279.41 | 85.97 | 2.17 | 0.8 | 44.41 | 10.26
18 | ФЕР15-04-005-04 И4-Пр. Минрегион от 13.07.11 №339 | Окраска поливинилацетатными водоэмульсионными составами улучшенная: по штукатурке потолков | 100 м2 окрашиваемой поверхности | 0.231 | 1863.72 | 483.48 | 14.57 | 0.23 |  | 430.52 | 111.68 | 3.37 | 0.05 | 53.9 | 12.45
19 | ФЕРр63-6-2 В ред. пр. № 207 Минрегиона РФ | Смена обоев: улучшенных | 100 м2 оклеенной поверхности | 0.521 | 1632.89 | 478.34 | 11.84 | 1.16 |  | 850.74 | 249.22 | 6.17 | 0.6 | 54.73 | 28.51
20 | ФЕР15-04-007-03прим И4-Пр. Минрегион от 13.07.11 №339 | Окраска водно-дисперсионными акриловыми составами улучшенная: дверей, подготовленным под окраску | 100 м2 окрашиваемой поверхности | 0.045 | 855.31 | 289.99 | 8.99 | 0.12 |  | 38.49 | 13.05 | 0.4 | 0.01 | 32.73 | 1.47
21 | ФЕРр62-32-2 В ред. пр. № 207 Минрегиона РФ | Окраска масляными составами ранее окрашенных поверхностей труб: стальных за 2 раза | 100 м2 окрашиваемой поверхности | 0.0108 | 1168.43 | 652.05 | 0.87 |  |  | 12.62 | 7.04 | 0.01 |  | 80.6 | 0.87
22 | ФЕРр62-33-2 В ред. пр. № 207 Минрегиона РФ | Окраска масляными составами ранее окрашенных поверхностей радиаторов и ребристых труб отопления: за 2 раза | 100 м2 окрашиваемой поверхности | 0.016 | 1092.7 | 576.32 | 0.87 |  |  | 17.48 | 9.22 | 0.01 |  | 65.94 | 1.06
23 | ФЕР15-04-005-03 И4-Пр. Минрегион от 13.07.11 №339 | Окраска поливинилацетатными водоэмульсионными составами улучшенная: по штукатурке стен | 100 м2 окрашиваемой поверхности | 0.045 | 1654.12 | 384.81 | 13.7 | 0.23 |  | 74.44 | 17.32 | 0.62 | 0.01 | 42.9 | 1.93
24 | ФЕРр62-9-5 Пр. Минрегион от 13.10.08 № 207 | Улучшенная масляная окраска ранее окрашенных окон: за два раза с расчисткой старой краски до 35% | 100 м2 окрашиваемой поверхности | 0.16 | 1714.01 | 887.33 | 8.36 | 1.16 |  | 274.24 | 141.97 | 1.34 | 0.19 | 102.7 | 16.43
25 | ФЕРр67-9-1 В ред. пр. № 207 Минрегиона РФ | Смена: выключателей | 100 шт. | 0.01 | 840.59 | 218.59 |  |  |  | 8.41 | 2.19 |  |  | 24.1 | 0.24
26 | ФЕРр67-9-2 В ред. пр. № 207 Минрегиона РФ | Смена: розеток | 100 шт. | 0.03 | 778.59 | 218.59 |  |  |  | 23.36 | 6.56 |  |  | 24.1 | 0.72
27 | ФЕРм08-02-147-10 Изм. Прик.Минрег. от 21.12.10 №747 | Кабель до 35 кВ по установленным конструкциям и лоткам с креплением по всей длине, масса 1 м кабеля: до 1 кг | 100 м кабеля | 0.03 | 1195.9 | 169.31 | 619.81 | 51.88 |  | 35.88 | 5.08 | 18.59 | 1.56 | 17.6 | 0.53
28 | ФССЦ-501-8191 Пр. Минрегиона №308 от 28.07.09 | Кабель силовой с медными жилами с поливинилхлоридной изоляцией в поливинилхлоридной оболочке без защитного покрова ВВГ, напряжением 0,66 Кв, число жил – 3 и сечением 2,5 мм2 | 1000 м | 0.003 | 4883.86 |  |  |  |  | 14.65
29 | ФЕР46-03-011-01 В ред. пр. № 253 Минрегиона РФ | Пробивка в кирпичных стенах борозд площадью сечения: до 20 см2 | 100 м борозд | 0.03 | 562.04 | 143.58 | 418.46 | 40.84 |  | 16.86 | 4.31 | 12.55 | 1.23 | 15.64 | 0.47 |  | убрать
30 | ФЕР46-03-009-03 В ред. пр. № 253 Минрегиона РФ | Пробивка в кирпичных стенах отверстий круглых диаметром: до 25 мм при толщине стен до 25 см | 100 шт. | 0.03 | 1929.98 | 420.17 | 1509.81 | 147.08 |  | 57.9 | 12.61 | 45.29 | 4.41 | 45.77 | 1.37
31 | ФЕР46-03-017-05 В ред. пр. № 253 Минрегиона РФ | Заделка отверстий, гнезд и борозд: в стенах и перегородках бетонных площадью до 0,1 м2 | 1 м3 заделки | 0.02 | 1930.16 | 608.53 | 35.23 |  |  | 38.6 | 12.17 | 0.7 |  | 75.22 | 1.5
Раздел 2. Ремонт комнаты 14,7 м2
32 | ФЕРр56-9-1 В ред. пр. № 207 Минрегиона РФ | Демонтаж дверных коробок: в каменных стенах с отбивкой штукатурки в откосах | 100 коробок | 0.01 | 1807.42 | 1437.99 | 369.43 | 39.94 |  | 18.07 | 14.38 | 3.69 | 0.4 | 179.3 | 1.79
33 | ФЕРр56-10-1 В ред. пр. № 207 Минрегиона РФ | Снятие дверных полотен | 100 м2 дверных полотен | 0.0168 | 288.06 | 288.06 |  |  |  | 4.84 | 4.84 |  |  | 36.28 | 0.61
34 | ФЕРр56-11-1 В ред. пр. № 207 Минрегиона РФ | Снятие наличников | 100 м наличников | 0.1 | 33.43 | 33.43 |  |  |  | 3.34 | 3.34 |  |  | 4.21 | 0.42
35 | ФЕР46-03-007-03 Пр. Минрегион от 17.11.08 № 253 | Пробивка проемов в конструкциях: из кирпича | 1 м3 | 0.2 | 372.13 | 110.33 | 261.8 | 25.55 |  | 74.43 | 22.07 | 52.36 | 5.11 | 12.3 | 2.46 |  | заменить на деревянные перегородки
36 | ФЕР10-01-039-03 И4-Пр. Минрегион от 13.07.11 №339 | Установка блоков в наружных и внутренних дверных проемах: в перегородках и деревянных нерубленых стенах, площадь проема до 3 м2 | 100 м2 проемов | 0.0189 | 25379.25 | 1031.55 | 339.96 |  |  | 479.67 | 19.5 | 6.43 |  | 115 | 2.17
37 | ФССЦ-101-0889 Пр. Минрегиона №308 от 28.07.09 | Скобяные изделия для блоков входных дверей в помещение однопольных | компл. | 1 | 94.68 |  |  |  |  | 94.68
38 | ФССЦ-101-2000 Пр. Минрегиона №308 от 28.07.09 | Приборы дверные | компл. | 1 | 65.77 |  |  |  |  | 65.77
39 | ФЕР15-04-007-03прим И4-Пр. Минрегион от 13.07.11 №339 | Окраска водно-дисперсионными акриловыми составами улучшенная: дверей, подготовленным под окраску | 100 м2 окрашиваемой поверхности | 0.045 | 855.31 | 289.99 | 8.99 | 0.12 |  | 38.49 | 13.05 | 0.4 | 0.01 | 32.73 | 1.47
40 | ФЕРр57-3-1 В ред. пр. № 207 Минрегиона РФ | Разборка плинтусов: деревянных и из пластмассовых материалов | 100 м плинтуса | 0.15 | 29.41 | 29.41 |  |  |  | 4.41 | 4.41 |  |  | 3.77 | 0.57
41 | ФЕРр57-5-1 В ред. пр. № 207 Минрегиона РФ | Ремонт дощатых покрытий, сплачивание со вставкой реек | 100 м2 | 0.147 | 623.78 | 383.85 | 12.35 | 2.32 |  | 91.7 | 56.43 | 1.82 | 0.34 | 45 | 6.62
42 | ФЕР11-01-035-03 В ред. пр. № 253 Минрегиона РФ | Устройство покрытий: из плит древесноволокнистых | 100 м2 покрытия | 0.147 | 2590.23 | 476.67 | 71.65 | 2.2 |  | 380.76 | 70.07 | 10.53 | 0.32 | 55.17 | 8.11
43 | ФЕР11-01-036-03 В ред. пр. № 253 Минрегиона РФ | Устройство покрытий: из линолеума насухо из готовых ковров на комнату | 100 м2 покрытия | 0.147 | 7845.4 | 142.93 | 52.47 | 3.94 |  | 1153.27 | 21.01 | 7.71 | 0.58 | 17.2 | 2.53
44 | ФЕР11-01-040-03 Изм. Пр. Минрегиона №509 от 23.11.10 | Устройство плинтусов поливинилхлоридных: на винтах самонарезающих | 100 м плинтуса | 0.15 | 1429.65 | 61.14 | 11.24 |  |  | 214.45 | 9.17 | 1.69 |  | 6.66 | 1
45 | ФЕРр61-1-4 И3-Пр. Минрегион от 25.07.11 №358 | Сплошное выравнивание штукатурки стен полимерцементным раствором при толщине намета: до 10 мм | 100 м2 поверхности | 0.434 | 2019.42 | 422.35 | 18.13 | 6.73 |  | 876.43 | 183.3 | 7.87 | 2.92 | 50.4 | 21.87
46 | ФЕРр61-28-2 Пр. Минрегион от 13.10.08 № 207 | Устройство основания под штукатурку из металлической сетки: по дереву | 100 м2 поверхности | 0.147 | 3585.13 | 405.6 | 8.89 |  |  | 527.01 | 59.62 | 1.31 |  | 52 | 7.64
47 | ФЕРр61-1-7 И3-Пр. Минрегион от 25.07.11 №358 | Сплошное выравнивание штукатурки потолков полимерцементным раствором при толщине намета: до 5 мм | 100 м2 поверхности | 0.147 | 1209.57 | 372.16 | 9.38 | 3.48 |  | 177.81 | 54.71 | 1.38 | 0.51 | 44.41 | 6.53
48 | ФЕР15-04-005-04 И4-Пр. Минрегион от 13.07.11 №339 | Окраска поливинилацетатными водоэмульсионными составами улучшенная: по штукатурке потолков | 100 м2 окрашиваемой поверхности | 0.147 | 1863.72 | 483.48 | 14.57 | 0.23 |  | 273.97 | 71.07 | 2.14 | 0.03 | 53.9 | 7.92
49 | ФЕР15-04-005-03 И4-Пр. Минрегион от 13.07.11 №339 | Окраска поливинилацетатными водоэмульсионными составами улучшенная: по штукатурке стен | 100 м2 окрашиваемой поверхности | 0.07 | 1654.12 | 384.81 | 13.7 | 0.23 |  | 115.79 | 26.94 | 0.96 | 0.02 | 42.9 | 3
50 | ФЕРр63-6-2 В ред. пр. № 207 Минрегиона РФ | Смена обоев: улучшенных | 100 м2 оклеенной поверхности | 0.434 | 1632.89 | 478.34 | 11.84 | 1.16 |  | 708.67 | 207.6 | 5.14 | 0.5 | 54.73 | 23.75
51 | ФЕРр62-9-5 Пр. Минрегион от 13.10.08 № 207 | Улучшенная масляная окраска ранее окрашенных окон: за два раза с расчисткой старой краски до 35% | 100 м2 окрашиваемой поверхности | 0.057 | 1714.01 | 887.33 | 8.36 | 1.16 |  | 97.7 | 50.58 | 0.48 | 0.07 | 102.7 | 5.85
52 | ФЕРр62-32-2 В ред. пр. № 207 Минрегиона РФ | Окраска масляными составами ранее окрашенных поверхностей труб: стальных за 2 раза | 100 м2 окрашиваемой поверхности | 0.002 | 1168.43 | 652.05 | 0.87 |  |  | 2.34 | 1.3 |  |  | 80.6 | 0.16
53 | ФЕРр62-33-2 В ред. пр. № 207 Минрегиона РФ | Окраска масляными составами ранее окрашенных поверхностей радиаторов и ребристых труб отопления: за 2 раза | 100 м2 окрашиваемой поверхности | 0.006 | 1092.7 | 576.32 | 0.87 |  |  | 6.56 | 3.46 | 0.01 |  | 65.94 | 0.4
54 | ФЕРр62-7-4 Пр. Минрегион от 13.10.08 № 207 | Улучшенная масляная окраска ранее окрашенных стен: за два раза с расчисткой старой краски до 10%(стены в шкафу) | 100 м2 окрашиваемой поверхности | 0.05 | 863.04 | 278.73 | 8.36 | 1.16 |  | 43.15 | 13.94 | 0.42 | 0.06 | 32.26 | 1.61
55 | ФЕРр62-10-1 Пр. Минрегион от 13.10.08 № 207 | Улучшенная масляная окраска ранее окрашенных дверей: за один раз с расчисткой старой краски до 10%(двери встроенного шкафа) | 100 м2 окрашиваемой поверхности | 0.038 | 934.75 | 324 | 8.36 | 1.16 |  | 35.52 | 12.31 | 0.32 | 0.04 | 37.5 | 1.43
56 | ФЕРр67-9-1 В ред. пр. № 207 Минрегиона РФ | Смена: выключателей | 100 шт. | 0.01 | 840.59 | 218.59 |  |  |  | 8.41 | 2.19 |  |  | 24.1 | 0.24
57 | ФЕРр67-9-2 В ред. пр. № 207 Минрегиона РФ | Смена: розеток | 100 шт. | 0.02 | 778.59 | 218.59 |  |  |  | 15.57 | 4.37 |  |  | 24.1 | 0.48
58 | ФЕРм08-02-147-10 Изм. Прик.Минрег. от 21.12.10 №747 | Кабель до 35 кВ по установленным конструкциям и лоткам с креплением по всей длине, масса 1 м кабеля: до 1 кг | 100 м кабеля | 0.02 | 1195.9 | 169.31 | 619.81 | 51.88 |  | 23.92 | 3.39 | 12.4 | 1.04 | 17.6 | 0.35
59 | ФССЦ-501-8183 Пр. Минрегион от 28.07.09 № 308 | Кабель силовой с медными жилами с поливинилхлоридной изоляцией в поливинилхлоридной оболочке без защитного покрова ВВГ, напряжением 0,66 Кв, число жил – 2 и сечением 1,5 мм2 | 1000 м | 0.002 | 2295.03 |  |  |  |  | 4.59
60 | ФЕР46-03-011-01 В ред. пр. № 253 Минрегиона РФ | Пробивка в кирпичных стенах борозд площадью сечения: до 20 см2 | 100 м борозд | 0.02 | 562.04 | 143.58 | 418.46 | 40.84 |  | 11.24 | 2.87 | 8.37 | 0.82 | 15.64 | 0.31
61 | ФЕР46-03-009-03 В ред. пр. № 253 Минрегиона РФ | Пробивка в кирпичных стенах отверстий круглых диаметром: до 25 мм при толщине стен до 25 см | 100 шт. | 0.02 | 1929.98 | 420.17 | 1509.81 | 147.08 |  | 38.6 | 8.4 | 30.2 | 2.94 | 45.77 | 0.92
62 | ФЕР46-03-017-05 В ред. пр. № 253 Минрегиона РФ | Заделка отверстий, гнезд и борозд: в стенах и перегородках бетонных площадью до 0,1 м2 | 1 м3 заделки | 0.01 | 1930.16 | 608.53 | 35.23 |  |  | 19.3 | 6.09 | 0.35 |  | 75.22 | 0.75
Раздел 3. Ремонт комнаты 13 м2
63 | ФЕРр56-9-1 В ред. пр. № 207 Минрегиона РФ | Демонтаж дверных коробок: в каменных стенах с отбивкой штукатурки в откосах | 100 коробок | 0.01 | 1807.42 | 1437.99 | 369.43 | 39.94 |  | 18.07 | 14.38 | 3.69 | 0.4 | 179.3 | 1.79
64 | ФЕРр56-10-1 В ред. пр. № 207 Минрегиона РФ | Снятие дверных полотен | 100 м2 дверных полотен | 0.0168 | 288.06 | 288.06 |  |  |  | 4.84 | 4.84 |  |  | 36.28 | 0.61
65 | ФЕРр56-11-1 В ред. пр. № 207 Минрегиона РФ | Снятие наличников | 100 м наличников | 0.05 | 33.43 | 33.43 |  |  |  | 1.67 | 1.67 |  |  | 4.21 | 0.21
66 | ФЕР46-03-007-03 Пр. Минрегион от 17.11.08 № 253 | Пробивка проемов в конструкциях: из кирпича | 1 м3 | 0.2 | 372.13 | 110.33 | 261.8 | 25.55 |  | 74.43 | 22.07 | 52.36 | 5.11 | 12.3 | 2.46 |  | заменить на деревянные перегородки
67 | ФЕР10-01-039-03 И4-Пр. Минрегион от 13.07.11 №339 | Установка блоков в наружных и внутренних дверных проемах: в перегородках и деревянных нерубленых стенах, площадь проема до 3 м2 | 100 м2 проемов | 0.0189 | 25379.25 | 1031.55 | 339.96 |  |  | 479.67 | 19.5 | 6.43 |  | 115 | 2.17
68 | ФССЦ-101-0889 Пр. Минрегиона №308 от 28.07.09 | Скобяные изделия для блоков входных дверей в помещение однопольных | компл. | 1 | 94.68 |  |  |  |  | 94.68
69 | ФССЦ-101-2000 Пр. Минрегиона №308 от 28.07.09 | Приборы дверные | компл. | 1 | 65.77 |  |  |  |  | 65.77
70 | ФЕР15-04-007-03прим И4-Пр. Минрегион от 13.07.11 №339 | Окраска водно-дисперсионными акриловыми составами улучшенная: дверей, подготовленным под окраску | 100 м2 окрашиваемой поверхности | 0.045 | 855.31 | 289.99 | 8.99 | 0.12 |  | 38.49 | 13.05 | 0.4 | 0.01 | 32.73 | 1.47
71 | ФЕРр57-3-1 В ред. пр. № 207 Минрегиона РФ | Разборка плинтусов: деревянных и из пластмассовых материалов | 100 м плинтуса | 0.132 | 29.41 | 29.41 |  |  |  | 3.88 | 3.88 |  |  | 3.77 | 0.5
72 | ФЕРр57-5-1 В ред. пр. № 207 Минрегиона РФ | Ремонт дощатых покрытий, сплачивание со вставкой реек | 100 м2 | 0.13 | 623.78 | 383.85 | 12.35 | 2.32 |  | 81.09 | 49.9 | 1.61 | 0.3 | 45 | 5.85
73 | ФЕР11-01-035-03 В ред. пр. № 253 Минрегиона РФ | Устройство покрытий: из плит древесноволокнистых | 100 м2 покрытия | 0.13 | 2590.23 | 476.67 | 71.65 | 2.2 |  | 336.73 | 61.97 | 9.31 | 0.29 | 55.17 | 7.17
74 | ФЕР11-01-036-03 В ред. пр. № 253 Минрегиона РФ | Устройство покрытий: из линолеума насухо из готовых ковров на комнату | 100 м2 покрытия | 0.13 | 7845.4 | 142.93 | 52.47 | 3.94 |  | 1019.9 | 18.58 | 6.82 | 0.51 | 17.2 | 2.24
75 | ФЕР11-01-040-03 Изм. Пр. Минрегиона №509 от 23.11.10 | Устройство плинтусов поливинилхлоридных: на винтах самонарезающих | 100 м плинтуса | 0.132 | 1429.65 | 61.14 | 11.24 |  |  | 188.71 | 8.07 | 1.48 |  | 6.66 | 0.88
76 | ФЕРр61-1-4 И3-Пр. Минрегион от 25.07.11 №358 | Сплошное выравнивание штукатурки стен полимерцементным раствором при толщине намета: до 10 мм | 100 м2 поверхности | 0.363 | 2019.42 | 422.35 | 18.13 | 6.73 |  | 733.05 | 153.31 | 6.58 | 2.44 | 50.4 | 18.3
77 | ФЕРр61-28-2 Пр. Минрегион от 13.10.08 № 207 | Устройство основания под штукатурку из металлической сетки: по дереву | 100 м2 поверхности | 0.13 | 3585.13 | 405.6 | 8.89 |  |  | 466.07 | 52.73 | 1.16 |  | 52 | 6.76
78 | ФЕРр61-1-7 И3-Пр. Минрегион от 25.07.11 №358 | Сплошное выравнивание штукатурки потолков полимерцементным раствором при толщине намета: до 5 мм | 100 м2 поверхности | 0.13 | 1209.57 | 372.16 | 9.38 | 3.48 |  | 157.24 | 48.38 | 1.22 | 0.45 | 44.41 | 5.77
79 | ФЕР15-04-005-06 И4-Пр. Минрегион от 13.07.11 №339 | Окраска поливинилацетатными водоэмульсионными составами улучшенная: по сборным конструкциям потолков, подготовленным под окраску | 100 м2 окрашиваемой поверхности | 0.13 | 1418.69 | 256.54 | 9.03 | 0.12 |  | 184.43 | 33.35 | 1.17 | 0.02 | 28.6 | 3.72
80 | ФЕР15-04-005-05 И4-Пр. Минрегион от 13.07.11 №339 | Окраска поливинилацетатными водоэмульсионными составами улучшенная: по сборным конструкциям стен, подготовленным под окраску | 100 м2 окрашиваемой поверхности | 0.028 | 1295.05 | 227.93 | 9.03 | 0.12 |  | 36.26 | 6.38 | 0.25 |  | 25.41 | 0.71
81 | ФЕРр63-6-2 В ред. пр. № 207 Минрегиона РФ | Смена обоев: улучшенных | 100 м2 оклеенной поверхности | 0.363 | 1632.89 | 478.34 | 11.84 | 1.16 |  | 592.74 | 173.64 | 4.3 | 0.42 | 54.73 | 19.87
82 | ФЕРр62-9-5 Пр. Минрегион от 13.10.08 № 207 | Улучшенная масляная окраска ранее окрашенных окон: за два раза с расчисткой старой краски до 35% | 100 м2 окрашиваемой поверхности | 0.059 | 1714.01 | 887.33 | 8.36 | 1.16 |  | 101.13 | 52.35 | 0.49 | 0.07 | 102.7 | 6.06
83 | ФЕРр62-32-2 В ред. пр. № 207 Минрегиона РФ | Окраска масляными составами ранее окрашенных поверхностей труб: стальных за 2 раза | 100 м2 окрашиваемой поверхности | 0.0041 | 1168.43 | 652.05 | 0.87 |  |  | 4.79 | 2.67 |  |  | 80.6 | 0.33
84 | ФЕРр62-33-2 В ред. пр. № 207 Минрегиона РФ | Окраска масляными составами ранее окрашенных поверхностей радиаторов и ребристых труб отопления: за 2 раза | 100 м2 окрашиваемой поверхности | 0.005 | 1092.7 | 576.32 | 0.87 |  |  | 5.46 | 2.88 |  |  | 65.94 | 0.33
85 | ФЕР15-04-005-03 И4-Пр. Минрегион от 13.07.11 №339 | Окраска поливинилацетатными водоэмульсионными составами улучшенная: по штукатурке стен | 100 м2 окрашиваемой поверхности | 0.015 | 1654.12 | 384.81 | 13.7 | 0.23 |  | 24.81 | 5.77 | 0.21 |  | 42.9 | 0.64
86 | ФЕРр67-9-1 В ред. пр. № 207 Минрегиона РФ | Смена: выключателей | 100 шт. | 0.01 | 840.59 | 218.59 |  |  |  | 8.41 | 2.19 |  |  | 24.1 | 0.24
87 | ФЕРр67-9-2 В ред. пр. № 207 Минрегиона РФ | Смена: розеток | 100 шт. | 0.02 | 778.59 | 218.59 |  |  |  | 15.57 | 4.37 |  |  | 24.1 | 0.48
88 | ФЕРм08-02-147-10 Изм. Прик.Минрег. от 21.12.10 №747 | Кабель до 35 кВ по установленным конструкциям и лоткам с креплением по всей длине, масса 1 м кабеля: до 1 кг | 100 м кабеля | 0.025 | 1195.9 | 169.31 | 619.81 | 51.88 |  | 29.9 | 4.23 | 15.5 | 1.3 | 17.6 | 0.44
89 | ФССЦ-501-8183 Пр. Минрегион от 28.07.09 № 308 | Кабель силовой с медными жилами с поливинилхлоридной изоляцией в поливинилхлоридной оболочке без защитного покрова ВВГ, напряжением 0,66 Кв, число жил – 2 и сечением 1,5 мм2 | 1000 м | 0.0025 | 2295.03 |  |  |  |  | 5.74
90 | ФЕР46-03-011-01 В ред. пр. № 253 Минрегиона РФ | Пробивка в кирпичных стенах борозд площадью сечения: до 20 см2 | 100 м борозд | 0.025 | 562.04 | 143.58 | 418.46 | 40.84 |  | 14.05 | 3.59 | 10.46 | 1.02 | 15.64 | 0.39
91 | ФЕР46-03-009-03 В ред. пр. № 253 Минрегиона РФ | Пробивка в кирпичных стенах отверстий круглых диаметром: до 25 мм при толщине стен до 25 см | 100 шт. | 0.02 | 1929.98 | 420.17 | 1509.81 | 147.08 |  | 38.6 | 8.4 | 30.2 | 2.94 | 45.77 | 0.92
92 | ФЕР46-03-017-05 В ред. пр. № 253 Минрегиона РФ | Заделка отверстий, гнезд и борозд: в стенах и перегородках бетонных площадью до 0,1 м2 | 1 м3 заделки | 0.01 | 1930.16 | 608.53 | 35.23 |  |  | 19.3 | 6.09 | 0.35 |  | 75.22 | 0.75
Раздел 4. Ремонт прихожей 7,9м2
93 | ФЕРр67-4-5 Пр. Минрегион от 13.10.08 № 207 | Демонтаж: светильников для люминесцентных ламп | 100 шт. | 0.01 | 145.98 | 143.48 | 2.5 | 0.93 |  | 1.46 | 1.43 | 0.03 | 0.01 | 17.89 | 0.18
94 | ФЕРр67-4-6 Пр. Минрегион от 13.10.08 № 207 | Демонтаж: электросчетчиков | 100 шт. | 0.01 | 221.58 | 219.39 | 2.19 | 0.81 |  | 2.22 | 2.2 | 0.02 | 0.01 | 25.72 | 0.26
95 | ФЕР46-03-007-03 Пр. Минрегион от 17.11.08 № 253 | Пробивка проемов в конструкциях: из кирпича под электросчетчик | 1 м3 | 0.2 | 372.13 | 110.33 | 261.8 | 25.55 |  | 74.43 | 22.07 | 52.36 | 5.11 | 12.3 | 2.46
96 | ФЕРм08-03-600-02 Пр. Минрегион от 04.08.09 № 321 | Счетчики, устанавливаемые на готовом основании: трехфазные | 1 шт. | 1 | 11.59 | 8.63 | 2.42 | 0.14 |  | 11.59 | 8.63 | 2.42 | 0.14 | 0.87 | 0.87
97 | Прайс лист | Счетчик электрический трехфазный однотарифный | 1 шт. | 1 | 262.64 |  |  |  |  | 262.64
98 | ФЕРм11-08-001-01 И4-Пр. Минрегион от 29.12.11 №632 | Присоединение к приборам электрических проводок под винт: с оконцеванием наконечником | 100 концов жил | 0.04 | 158.67 | 113.68 |  |  |  | 6.35 | 4.55 |  |  | 11.3 | 0.45
99 | ФЕРр67-9-1 В ред. пр. № 207 Минрегиона РФ | Смена: выключателей | 100 шт. | 0.01 | 840.59 | 218.59 |  |  |  | 8.41 | 2.19 |  |  | 24.1 | 0.24
100 | ФЕРм08-02-147-10 Изм. Прик.Минрег. от 21.12.10 №747 | Кабель до 35 кВ по установленным конструкциям и лоткам с креплением по всей длине, масса 1 м кабеля: до 1 кг | 100 м кабеля | 0.033 | 1195.9 | 169.31 | 619.81 | 51.88 |  | 39.46 | 5.59 | 20.45 | 1.71 | 17.6 | 0.58
101 | ФССЦ-501-8183 Пр. Минрегион от 28.07.09 № 308 | Кабель силовой с медными жилами с поливинилхлоридной изоляцией в поливинилхлоридной оболочке без защитного покрова ВВГ, напряжением 0,66 Кв, число жил – 2 и сечением 1,5 мм2 | 1000 м | 0.0023 | 2295.03 |  |  |  |  | 5.28
102 | ФССЦ-501-8191 Пр. Минрегиона №308 от 28.07.09 | Кабель силовой с медными жилами с поливинилхлоридной изоляцией в поливинилхлоридной оболочке без защитного покрова ВВГ, напряжением 0,66 Кв, число жил – 3 и сечением 2,5 мм2 | 1000 м | 0.001 | 4883.86 |  |  |  |  | 4.88
103 | ФЕРр67-9-1 В ред. пр. № 207 Минрегиона РФ | Смена: выключателей | 100 шт. | 0.01 | 840.59 | 218.59 |  |  |  | 8.41 | 2.19 |  |  | 24.1 | 0.24
104 | ФЕРм08-03-592-01 Пр. Минрегион от 04.08.09 № 321 | Патрон: потолочный | 100 шт. | 0.01 | 994.85 | 575.36 | 47.64 | 1.62 |  | 9.95 | 5.75 | 0.48 | 0.02 | 58 | 0.58
105 | ФССЦ-509-8001 Пр. Минрегиона №308 от 28.07.09 | Патроны потолочные | шт. | 1 | 5.25 |  |  |  |  | 5.25
106 | ФЕРр57-3-1 В ред. пр. № 207 Минрегиона РФ | Разборка плинтусов: деревянных и из пластмассовых материалов | 100 м плинтуса | 0.055 | 29.41 | 29.41 |  |  |  | 1.62 | 1.62 |  |  | 3.77 | 0.21
107 | ФЕР11-01-036-03 В ред. пр. № 253 Минрегиона РФ | Устройство покрытий: из линолеума насухо из готовых ковров на комнату | 100 м2 покрытия | 0.079 | 7845.4 | 142.93 | 52.47 | 3.94 |  | 619.79 | 11.29 | 4.15 | 0.31 | 17.2 | 1.36
108 | ФЕР11-01-040-03 Изм. Пр. Минрегиона №509 от 23.11.10 | Устройство плинтусов поливинилхлоридных: на винтах самонарезающих | 100 м плинтуса | 0.055 | 1429.65 | 61.14 | 11.24 |  |  | 78.63 | 3.36 | 0.62 |  | 6.66 | 0.37
109 | ФЕРр61-1-4 И3-Пр. Минрегион от 25.07.11 №358 | Сплошное выравнивание штукатурки стен полимерцементным раствором при толщине намета: до 10 мм | 100 м2 поверхности | 0.238 | 2019.42 | 422.35 | 18.13 | 6.73 |  | 480.62 | 100.52 | 4.31 | 1.6 | 50.4 | 12
110 | ФЕРр61-28-2 Пр. Минрегион от 13.10.08 № 207 | Устройство основания под штукатурку из металлической сетки: по дереву | 100 м2 поверхности | 0.079 | 3585.13 | 405.6 | 8.89 |  |  | 283.23 | 32.04 | 0.7 |  | 52 | 4.11
111 | ФЕРр61-1-7 И3-Пр. Минрегион от 25.07.11 №358 | Сплошное выравнивание штукатурки потолков полимерцементным раствором при толщине намета: до 5 мм | 100 м2 поверхности | 0.079 | 1209.57 | 372.16 | 9.38 | 3.48 |  | 95.56 | 29.4 | 0.74 | 0.27 | 44.41 | 3.51
112 | ФЕР15-04-005-06 И4-Пр. Минрегион от 13.07.11 №339 | Окраска поливинилацетатными водоэмульсионными составами улучшенная: по сборным конструкциям потолков, подготовленным под окраску | 100 м2 окрашиваемой поверхности | 0.079 | 1418.69 | 256.54 | 9.03 | 0.12 |  | 112.08 | 20.27 | 0.71 | 0.01 | 28.6 | 2.26
113 | ФЕР15-04-005-05 И4-Пр. Минрегион от 13.07.11 №339 | Окраска поливинилацетатными водоэмульсионными составами улучшенная: по сборным конструкциям стен, подготовленным под окраску | 100 м2 окрашиваемой поверхности | 0.056 | 1295.05 | 227.93 | 9.03 | 0.12 |  | 72.52 | 12.76 | 0.51 | 0.01 | 25.41 | 1.42
114 | ФЕРр63-6-2 В ред. пр. № 207 Минрегиона РФ | Смена обоев: улучшенных | 100 м2 оклеенной поверхности | 0.182 | 1632.89 | 478.34 | 11.84 | 1.16 |  | 297.19 | 87.06 | 2.15 | 0.21 | 54.73 | 9.96
115 | ФЕРр62-32-2 В ред. пр. № 207 Минрегиона РФ | Окраска масляными составами ранее окрашенных поверхностей труб: стальных за 2 раза | 100 м2 окрашиваемой поверхности | 0.005 | 1168.43 | 652.05 | 0.87 |  |  | 5.84 | 3.26 |  |  | 80.6 | 0.4
Раздел 5. Ремонт коридора 1,9м2
116 | ФЕРр67-9-1 В ред. пр. № 207 Минрегиона РФ | Смена: выключателей | 100 шт. | 0.02 | 840.59 | 218.59 |  |  |  | 16.81 | 4.37 |  |  | 24.1 | 0.48
117 | ФЕРр67-3-1 В ред. пр. № 207 Минрегиона РФ | Демонтаж кабеля | 100 м | 0.075 | 75.5 | 75.19 | 0.31 | 0.12 |  | 5.66 | 5.64 | 0.02 | 0.01 | 9.64 | 0.72
118 | ФЕР46-03-011-01 В ред. пр. № 253 Минрегиона РФ | Пробивка в кирпичных стенах борозд площадью сечения: до 20 см2 | 100 м борозд | 0.075 | 562.04 | 143.58 | 418.46 | 40.84 |  | 42.15 | 10.77 | 31.38 | 3.06 | 15.64 | 1.17 |  | убрать или заменнит на деревянные перегородки
119 | ФЕРм08-02-147-10 Изм. Прик.Минрег. от 21.12.10 №747 | Кабель до 35 кВ по установленным конструкциям и лоткам с креплением по всей длине, масса 1 м кабеля: до 1 кг | 100 м кабеля | 0.075 | 1195.9 | 169.31 | 619.81 | 51.88 |  | 89.69 | 12.7 | 46.49 | 3.89 | 17.6 | 1.32
120 | ФССЦ-501-8183 Пр. Минрегион от 28.07.09 № 308 | Кабель силовой с медными жилами с поливинилхлоридной изоляцией в поливинилхлоридной оболочке без защитного покрова ВВГ, напряжением 0,66 Кв, число жил – 2 и сечением 1,5 мм2 | 1000 м | 0.0075 | 2295.03 |  |  |  |  | 17.21
121 | ФЕР46-03-017-05 В ред. пр. № 253 Минрегиона РФ | Заделка отверстий, гнезд и борозд: в стенах и перегородках бетонных площадью до 0,1 м2 | 1 м3 заделки | 0.04 | 1930.16 | 608.53 | 35.23 |  |  | 77.21 | 24.34 | 1.41 |  | 75.22 | 3.01 |  | убрать
122 | ФЕРр62-10-1 Пр. Минрегион от 13.10.08 № 207 | Улучшенная масляная окраска ранее окрашенных дверного проема: за один раз с расчисткой старой краски до 10% | 100 м2 окрашиваемой поверхности | 0.018 | 934.75 | 324 | 8.36 | 1.16 |  | 16.83 | 5.83 | 0.15 | 0.02 | 37.5 | 0.68 |  | какой проем где?
123 | ФЕРр61-1-4 И3-Пр. Минрегион от 25.07.11 №358 | Сплошное выравнивание штукатурки стен полимерцементным раствором при толщине намета: до 10 мм | 100 м2 поверхности | 0.074 | 2019.42 | 422.35 | 18.13 | 6.73 |  | 149.44 | 31.25 | 1.34 | 0.5 | 50.4 | 3.73
124 | ФЕРр61-28-2 Пр. Минрегион от 13.10.08 № 207 | Устройство основания под штукатурку из металлической сетки: по дереву | 100 м2 поверхности | 0.019 | 3585.13 | 405.6 | 8.89 |  |  | 68.12 | 7.71 | 0.17 |  | 52 | 0.99
125 | ФЕРр61-1-7 И3-Пр. Минрегион от 25.07.11 №358 | Сплошное выравнивание штукатурки потолков полимерцементным раствором при толщине намета: до 5 мм | 100 м2 поверхности | 0.019 | 1209.57 | 372.16 | 9.38 | 3.48 |  | 22.98 | 7.07 | 0.18 | 0.07 | 44.41 | 0.84
126 | ФЕР15-04-005-06 И4-Пр. Минрегион от 13.07.11 №339 | Окраска поливинилацетатными водоэмульсионными составами улучшенная: по сборным конструкциям потолков, подготовленным под окраску | 100 м2 окрашиваемой поверхности | 0.019 | 1418.69 | 256.54 | 9.03 | 0.12 |  | 26.96 | 4.87 | 0.17 |  | 28.6 | 0.54
127 | ФЕР15-04-005-05 И4-Пр. Минрегион от 13.07.11 №339 | Окраска поливинилацетатными водоэмульсионными составами улучшенная: по сборным конструкциям стен, подготовленным под окраску | 100 м2 окрашиваемой поверхности | 0.024 | 1295.05 | 227.93 | 9.03 | 0.12 |  | 31.08 | 5.47 | 0.22 |  | 25.41 | 0.61
128 | ФЕРр63-6-2 В ред. пр. № 207 Минрегиона РФ | Смена обоев: улучшенных | 100 м2 оклеенной поверхности | 0.05 | 1632.89 | 478.34 | 11.84 | 1.16 |  | 81.64 | 23.92 | 0.59 | 0.06 | 54.73 | 2.74
129 | ФЕРр57-3-1 В ред. пр. № 207 Минрегиона РФ | Разборка плинтусов: деревянных и из пластмассовых материалов | 100 м плинтуса | 0.02 | 29.41 | 29.41 |  |  |  | 0.59 | 0.59 |  |  | 3.77 | 0.08
130 | ФЕР11-01-036-03 В ред. пр. № 253 Минрегиона РФ | Устройство покрытий: из линолеума насухо из готовых ковров на комнату | 100 м2 покрытия | 0.0225 | 7845.4 | 142.93 | 52.47 | 3.94 |  | 176.52 | 3.22 | 1.18 | 0.09 | 17.2 | 0.39
131 | ФЕР11-01-040-03 Изм. Пр. Минрегиона №509 от 23.11.10 | Устройство плинтусов поливинилхлоридных: на винтах самонарезающих | 100 м плинтуса | 0.02 | 1429.65 | 61.14 | 11.24 |  |  | 28.59 | 1.22 | 0.22 |  | 6.66 | 0.13
Раздел 6. Ремонт ваннгой комнаты 3,2м2
132 | ФЕРр63-7-5 Пр. Минрегион от 13.10.08 № 207 | Разборка облицовки : из керамических глазурованных плиток пола и стен | 100 м2 поверхности облицовки | 0.065 | 748.3 | 584.74 | 163.56 | 20.56 |  | 48.64 | 38.01 | 10.63 | 1.34 | 74.3 | 4.83
133 | ФЕРр61-2-9 Пр. Минрегион от 13.10.08 № 207 | Ремонт штукатурки внутренних стен по камню и бетону цементно-известковым раствором, площадью отдельных мест: до 10 м2 толщиной слоя до 20 мм | 100 м2 отремонтированной поверхности | 0.065 | 2553.08 | 1391.91 | 20.94 | 7.77 |  | 165.95 | 90.47 | 1.36 | 0.51 | 157.1 | 10.21
134 | ФЕРр61-2-10 Пр. Минрегион от 13.10.08 № 207 | Ремонт штукатурки внутренних стен по камню и бетону цементно-известковым раствором, площадью отдельных мест: на каждые следующие 10 мм толщины слоя добавлять к расценке 61-2-9 КОЭФ. К ПОЗИЦИИ: ПЗ=2 (ОЗП=2; ЭМ=2 к расх.; ЗПМ=2; МАТ=2 к расх.; ТЗ=2; ТЗМ=2) | 100 м2 отремонтированной поверхности | 0.065 | 1552.78 | 392.14 | 21.26 | 7.88 |  | 100.93 | 25.49 | 1.38 | 0.51 | 44.26 | 2.88
135 | ФЕР15-04-006-04 Пр. Минрегион от 17.11.08 № 253 | Покрытие поверхностей грунтовкой глубокого проникновения: за 2 раза стен | 100 м2 покрытия | 0.065 | 159.42 | 157 | 2.06 | 0.12 |  | 10.36 | 10.21 | 0.13 | 0.01 | 16.32 | 1.06
136 | ФЕРр61-1-4 И3-Пр. Минрегион от 25.07.11 №358 | Сплошное выравнивание штукатурки стен полимерцементным раствором при толщине намета: до 10 мм | 100 м2 поверхности | 0.134 | 2019.42 | 422.35 | 18.13 | 6.73 |  | 270.6 | 56.59 | 2.43 | 0.9 | 50.4 | 6.75
137 | ФЕР15-04-005-05 И4-Пр. Минрегион от 13.07.11 №339 | Окраска поливинилацетатными водоэмульсионными составами улучшенная: по сборным конструкциям стен, подготовленным под окраску | 100 м2 окрашиваемой поверхности | 0.223 | 1295.05 | 227.93 | 9.03 | 0.12 |  | 288.8 | 50.83 | 2.01 | 0.03 | 25.41 | 5.67
138 | ФЕРр61-28-2 Пр. Минрегион от 13.10.08 № 207 | Устройство основания под штукатурку из металлической сетки: по дереву | 100 м2 поверхности | 0.032 | 3585.13 | 405.6 | 8.89 |  |  | 114.72 | 12.98 | 0.28 |  | 52 | 1.66
139 | ФЕРр61-1-7 И3-Пр. Минрегион от 25.07.11 №358 | Сплошное выравнивание штукатурки потолков полимерцементным раствором при толщине намета: до 5 мм | 100 м2 поверхности | 0.032 | 1209.57 | 372.16 | 9.38 | 3.48 |  | 38.71 | 11.91 | 0.3 | 0.11 | 44.41 | 1.42
140 | ФЕР15-04-005-06 И4-Пр. Минрегион от 13.07.11 №339 | Окраска поливинилацетатными водоэмульсионными составами улучшенная: по сборным конструкциям потолков, подготовленным под окраску | 100 м2 окрашиваемой поверхности | 0.032 | 1418.69 | 256.54 | 9.03 | 0.12 |  | 45.4 | 8.21 | 0.29 |  | 28.6 | 0.92
141 | ФЕРр62-32-2 В ред. пр. № 207 Минрегиона РФ | Окраска масляными составами ранее окрашенных поверхностей труб: стальных за 2 раза | 100 м2 окрашиваемой поверхности | 0.007 | 1168.43 | 652.05 | 0.87 |  |  | 8.18 | 4.56 | 0.01 |  | 80.6 | 0.56
142 | ФЕРр62-33-2 В ред. пр. № 207 Минрегиона РФ | Окраска масляными составами ранее окрашенных поверхностей радиаторов и ребристых труб отопления: за 2 раза | 100 м2 окрашиваемой поверхности | 0.003 | 1092.7 | 576.32 | 0.87 |  |  | 3.28 | 1.73 |  |  | 65.94 | 0.2
143 | ФЕРр56-9-1 В ред. пр. № 207 Минрегиона РФ | Демонтаж дверных коробок: в каменных стенах с отбивкой штукатурки в откосах | 100 коробок | 0.01 | 1807.42 | 1437.99 | 369.43 | 39.94 |  | 18.07 | 14.38 | 3.69 | 0.4 | 179.3 | 1.79 |  | убрать
144 | ФЕРр56-10-1 В ред. пр. № 207 Минрегиона РФ | Снятие дверных полотен | 100 м2 дверных полотен | 0.0147 | 288.06 | 288.06 |  |  |  | 4.23 | 4.23 |  |  | 36.28 | 0.53
145 | ФЕРр56-11-1 В ред. пр. № 207 Минрегиона РФ | Снятие наличников | 100 м наличников | 0.05 | 33.43 | 33.43 |  |  |  | 1.67 | 1.67 |  |  | 4.21 | 0.21
146 | ФЕР46-03-007-03 Пр. Минрегион от 17.11.08 № 253 | Пробивка проемов в конструкциях: из кирпича | 1 м3 | 0.3 | 372.13 | 110.33 | 261.8 | 25.55 |  | 111.64 | 33.1 | 78.54 | 7.67 | 12.3 | 3.69
147 | ФЕР10-01-039-03 И4-Пр. Минрегион от 13.07.11 №339 | Установка блоков в наружных и внутренних дверных проемах: в перегородках и деревянных нерубленых стенах, площадь проема до 3 м2 | 100 м2 проемов | 0.0168 | 25379.25 | 1031.55 | 339.96 |  |  | 426.37 | 17.33 | 5.71 |  | 115 | 1.93
148 | ФССЦ-101-0889 Пр. Минрегиона №308 от 28.07.09 | Скобяные изделия для блоков входных дверей в помещение однопольных | компл. | 1 | 94.68 |  |  |  |  | 94.68 | [6 empty] | убрать
149 | ФССЦ-101-2000 Пр. Минрегиона №308 от 28.07.09 | Приборы дверные | компл. | 1 | 65.77 |  |  |  |  | 65.77
150 | ФЕР15-04-007-03прим И4-Пр. Минрегион от 13.07.11 №339 | Окраска водно-дисперсионными акриловыми составами улучшенная: дверей, подготовленным под окраску | 100 м2 окрашиваемой поверхности | 0.045 | 855.31 | 289.99 | 8.99 | 0.12 |  | 38.49 | 13.05 | 0.4 | 0.01 | 32.73 | 1.47
151 | ФЕР15-04-025-03прим И4-Пр. Минрегион от 13.07.11 №339 | Улучшенная окраска масляными составами : полов | 100 м2 окрашиваемой поверхности | 0.032 | 1435.82 | 465.93 | 10.21 | 0.23 |  | 45.95 | 14.91 | 0.33 | 0.01 | 51.37 | 1.64
152 | ФЕРр65-6-17 Пр. Минрегион от 13.10.08 № 207 | Смена: ванн чугунных | 100 приборов | 0.01 | 139876 | 5327.72 | 438.19 | 42.92 |  | 1398.76 | 53.28 | 4.38 | 0.43 | 587.4 | 5.87
153 | ФЕРр65-6-19 Пр. Минрегион от 13.10.08 № 207 | Смена: раковин | 100 приборов | 0.01 | 13028.3 | 1735.09 | 82.9 | 8.12 |  | 130.28 | 17.35 | 0.83 | 0.08 | 191.3 | 1.91
154 | ФЕРр65-3-6 Пр. Минрегион от 13.10.08 № 207 | Снятие смесителя: с душевой сеткой | 100 шт. арматуры | 0.01 | 494.82 | 491.07 | 3.75 | 1.39 |  | 4.95 | 4.91 | 0.04 | 0.01 | 57.57 | 0.58
155 | ФЕР17-01-002-03 Пр. Минрегион от 17.11.08 № 253 | Установка смесителей | 10 шт. | 0.1 | 1512.97 | 67.34 | 0.2 |  |  | 151.3 | 6.73 | 0.02 |  | 7 | 0.7
156 | ФЕРр65-6-8 Пр. Минрегион от 13.10.08 № 207 | Смена: выпусков к умывальникам и мойкам | 100 приборов | 0.01 | 1240.28 | 380.94 | 5.92 | 0.58 |  | 12.4 | 3.81 | 0.06 | 0.01 | 42 | 0.42
157 | ФЕРр65-6-3 Пр. Минрегион от 13.10.08 № 207 | Смена: сифонов чугунных | 100 приборов | 0.02 | 3654.97 | 692.04 | 16.27 | 1.51 |  | 73.1 | 13.84 | 0.33 | 0.03 | 76.3 | 1.53
Раздел 7. Ремонт туалета 1,6м2
158 | ФЕРр63-7-5 Пр. Минрегион от 13.10.08 № 207 | Разборка облицовки стен: из керамических глазурованных плиток | 100 м2 поверхности облицовки | 0.012 | 748.3 | 584.74 | 163.56 | 20.56 |  | 8.98 | 7.02 | 1.96 | 0.25 | 74.3 | 0.89
159 | ФЕРр61-1-3 И3-Пр. Минрегион от 25.07.11 №358 | Сплошное выравнивание штукатурки стен полимерцементным раствором при толщине намета: до 5 мм | 100 м2 поверхности | 0.127 | 1098.72 | 299.42 | 9.07 | 3.36 |  | 139.54 | 38.03 | 1.15 | 0.43 | 35.73 | 4.54
160 | ФЕРр61-28-2 Пр. Минрегион от 13.10.08 № 207 | Устройство основания под штукатурку из металлической сетки: по дереву | 100 м2 поверхности | 0.016 | 3585.13 | 405.6 | 8.89 |  |  | 57.36 | 6.49 | 0.14 |  | 52 | 0.83
161 | ФЕРр61-1-7 И3-Пр. Минрегион от 25.07.11 №358 | Сплошное выравнивание штукатурки потолков полимерцементным раствором при толщине намета: до 5 мм | 100 м2 поверхности | 0.016 | 1209.57 | 372.16 | 9.38 | 3.48 |  | 19.35 | 5.95 | 0.15 | 0.06 | 44.41 | 0.71
162 | ФЕР15-04-005-06 И4-Пр. Минрегион от 13.07.11 №339 | Окраска поливинилацетатными водоэмульсионными составами улучшенная: по сборным конструкциям потолков, подготовленным под окраску | 100 м2 окрашиваемой поверхности | 0.016 | 1418.69 | 256.54 | 9.03 | 0.12 |  | 22.7 | 4.1 | 0.14 |  | 28.6 | 0.46
163 | ФЕР15-04-005-05 И4-Пр. Минрегион от 13.07.11 №339 | Окраска поливинилацетатными водоэмульсионными составами улучшенная: по сборным конструкциям стен, подготовленным под окраску | 100 м2 окрашиваемой поверхности | 0.127 | 1295.05 | 227.93 | 9.03 | 0.12 |  | 164.47 | 28.95 | 1.15 | 0.02 | 25.41 | 3.23
164 | ФЕР15-04-025-03прим И4-Пр. Минрегион от 13.07.11 №339 | Улучшенная окраска масляными составами : полов | 100 м2 окрашиваемой поверхности | 0.016 | 1435.82 | 465.93 | 10.21 | 0.23 |  | 22.97 | 7.45 | 0.16 |  | 51.37 | 0.82
165 | ФЕРр56-9-1 В ред. пр. № 207 Минрегиона РФ | Демонтаж дверных коробок: в каменных стенах с отбивкой штукатурки в откосах | 100 коробок | 0.01 | 1807.42 | 1437.99 | 369.43 | 39.94 |  | 18.07 | 14.38 | 3.69 | 0.4 | 179.3 | 1.79 |  | убрать
166 | ФЕРр56-10-1 В ред. пр. № 207 Минрегиона РФ | Снятие дверных полотен | 100 м2 дверных полотен | 0.0147 | 288.06 | 288.06 |  |  |  | 4.23 | 4.23 |  |  | 36.28 | 0.53
167 | ФЕРр56-11-1 В ред. пр. № 207 Минрегиона РФ | Снятие наличников | 100 м наличников | 0.05 | 33.43 | 33.43 |  |  |  | 1.67 | 1.67 |  |  | 4.21 | 0.21
168 | ФЕР10-01-039-03 И4-Пр. Минрегион от 13.07.11 №339 | Установка блоков в наружных и внутренних дверных проемах: в перегородках и деревянных нерубленых стенах, площадь проема до 3 м2 | 100 м2 проемов | 0.0147 | 25379.25 | 1031.55 | 339.96 |  |  | 373.08 | 15.16 | 5 |  | 115 | 1.69
169 | ФССЦ-101-0889 Пр. Минрегиона №308 от 28.07.09 | Скобяные изделия для блоков входных дверей в помещение однопольных | компл. | 1 | 94.68 |  |  |  |  | 94.68
170 | ФССЦ-101-2000 Пр. Минрегиона №308 от 28.07.09 | Приборы дверные | компл. | 1 | 65.77 |  |  |  |  | 65.77
171 | ФЕР15-04-007-03прим И4-Пр. Минрегион от 13.07.11 №339 | Окраска водно-дисперсионными акриловыми составами улучшенная: дверей, подготовленным под окраску | 100 м2 окрашиваемой поверхности | 0.035 | 855.31 | 289.99 | 8.99 | 0.12 |  | 29.94 | 10.15 | 0.31 |  | 32.73 | 1.15
172 | ФЕРр62-32-2 В ред. пр. № 207 Минрегиона РФ | Окраска масляными составами ранее окрашенных поверхностей труб: стальных за 2 раза | 100 м2 окрашиваемой поверхности | 0.007 | 1168.43 | 652.05 | 0.87 |  |  | 8.18 | 4.56 | 0.01 |  | 80.6 | 0.56
173 | ФЕРр62-33-2 В ред. пр. № 207 Минрегиона РФ | Окраска масляными составами ранее окрашенных поверхностей радиаторов и ребристых труб отопления: за 2 раза | 100 м2 окрашиваемой поверхности | 0.003 | 1092.7 | 576.32 | 0.87 |  |  | 3.28 | 1.73 |  |  | 65.94 | 0.2
174 | ФЕРм08-03-592-01 Пр. Минрегион от 04.08.09 № 321 | Патрон: потолочный | 100 шт. | 0.01 | 994.85 | 575.36 | 47.64 | 1.62 |  | 9.95 | 5.75 | 0.48 | 0.02 | 58 | 0.58
175 | ФССЦ-509-8001 Пр. Минрегиона №308 от 28.07.09 | Патроны потолочные | шт. | 1 | 5.25 |  |  |  |  | 5.25
Раздел 8. Ремонт кухни 8,1 м2
176 | ФЕРр56-1-1 В ред. пр. № 207 Минрегиона РФ | Демонтаж оконных коробок: в каменных стенах с отбивкой штукатурки в откосах | 100 коробок | 0.01 | 1208.52 | 1051.72 | 156.8 | 22.7 |  | 12.09 | 10.52 | 1.57 | 0.23 | 128.73 | 1.29
177 | ФЕРр56-3-2 В ред. пр. № 207 Минрегиона РФ | Снятие подоконных досок: деревянных в каменных зданиях | 100 м2 | 0.0075 | 761.66 | 761.66 |  |  |  | 5.71 | 5.71 |  |  | 94.97 | 0.71
178 | ФЕРр56-11-1 В ред. пр. № 207 Минрегиона РФ | Снятие наличников | 100 м наличников | 0.05 | 33.43 | 33.43 |  |  |  | 1.67 | 1.67 |  |  | 4.21 | 0.21
179 | ФЕРр56-9-1 В ред. пр. № 207 Минрегиона РФ | Демонтаж дверных коробок: в каменных стенах с отбивкой штукатурки в откосах | 100 коробок | 0.01 | 1807.42 | 1437.99 | 369.43 | 39.94 |  | 18.07 | 14.38 | 3.69 | 0.4 | 179.3 | 1.79
180 | ФЕРр56-10-1 В ред. пр. № 207 Минрегиона РФ | Снятие дверных полотен | 100 м2 дверных полотен | 0.0168 | 288.06 | 288.06 |  |  |  | 4.84 | 4.84 |  |  | 36.28 | 0.61
181 | ФЕР10-01-039-03 И4-Пр. Минрегион от 13.07.11 №339 | Установка блоков в наружных и внутренних дверных проемах: в перегородках и деревянных нерубленых стенах, площадь проема до 3 м2 | 100 м2 проемов | 0.0168 | 25379.25 | 1031.55 | 339.96 |  |  | 426.37 | 17.33 | 5.71 |  | 115 | 1.93
182 | ФССЦ-101-0889 Пр. Минрегиона №308 от 28.07.09 | Скобяные изделия для блоков входных дверей в помещение однопольных | компл. | 1 | 94.68 |  |  |  |  | 94.68
183 | ФССЦ-101-2000 Пр. Минрегиона №308 от 28.07.09 | Приборы дверные | компл. | 1 | 65.77 |  |  |  |  | 65.77
184 | ФЕР15-04-007-03прим И4-Пр. Минрегион от 13.07.11 №339 | Окраска водно-дисперсионными акриловыми составами улучшенная: дверей, подготовленным под окраску | 100 м2 окрашиваемой поверхности | 0.045 | 855.31 | 289.99 | 8.99 | 0.12 |  | 38.49 | 13.05 | 0.4 | 0.01 | 32.73 | 1.47
185 | ФЕР10-01-034-06 И4-Пр. Минрегион от 13.07.11 №339 | Установка в жилых и общественных зданиях оконных блоков из ПВХ профилей: поворотных (откидных, поворотно-откидных) с площадью проема более 2 м2 двухстворчатых | 100 м2 проемов | 0.0227 | 251529.16 | 1273.59 | 409.22 | 7.66 |  | 5709.71 | 28.91 | 9.29 | 0.17 | 145.72 | 3.31
186 | ФССЦ-203-0993 И1-Пр. Минрегион от 03.08.10 №359 | Блок оконный пластиковый двустворчатый, с глухой и поворотно-откидной створкой, однокамерным стеклопакетом (24 мм), площадью до 3 м2 | м2 | -2.27 | 2415.48 |  |  |  |  | -5483.14
187 | ФССЦ-203-1038 И1-Пр. Минрегион от 03.08.10 №359 | Блок оконный пластиковый трехстворчатый, с поворотной и поворотно-откидной створкой, двухкамерным стеклопакетом (32 мм), площадью до 3 м2 | м2 | 2.27 | 3384.62 |  |  |  |  | 7683.09
188 | ФЕР10-01-035-01 Изм. Пр. Минрегиона №81 от 27.02.10 | Установка подоконных досок из ПВХ: в каменных стенах толщиной до 0,51 м | 100 п.м | 0.015 | 4187.28 | 180.75 | 14.33 | 0.46 |  | 62.81 | 2.71 | 0.22 | 0.01 | 21.19 | 0.32
189 | ФССЦ-101-2911 Пр. Минрегиона от 04.03.10 №94 | Доски подоконные ПВХ, шириной 500 мм | м | 1.5 | 314.01 |  |  |  |  | 471.02
190 | ФЕР15-01-050-04 Пр.Минрегиона №339 от 13.07.11 | Облицовка оконных откосов декоративным бумажно-слоистым пластиком или листами из синтетических материалов на клее | 100 м2 облицовки | 0.022 | 11481.71 | 1528.19 | 46.33 | 0.93 |  | 252.6 | 33.62 | 1.02 | 0.02 | 166.47 | 3.66
191 | ФЕРр63-7-5 Пр. Минрегион от 13.10.08 № 207 | Разборка облицовки стен: из керамических глазурованных плиток | 100 м2 поверхности облицовки | 0.0105 | 748.3 | 584.74 | 163.56 | 20.56 |  | 7.86 | 6.14 | 1.72 | 0.22 | 74.3 | 0.78
192 | ФЕРр61-30-3 Пр. Минрегион от 13.10.08 № 207 | Замена основания под штукатурку из драни без изоляционного слоя: потолков площадью до 10 м2 | 100 м2 поверхности | 0.025 | 1096.19 | 450.84 | 8.89 |  |  | 27.4 | 11.27 | 0.22 |  | 57.8 | 1.45
193 | ФЕРр61-5-1 Пр. Минрегион от 13.10.08 № 207 | Ремонт штукатурки потолков по дереву известково-алебастровым раствором площадью отдельных мест: до 1 м2 толщиной слоя до 25 мм | 100 м2 отремонтированной поверхности | 0.03 | 4346.9 | 2292.1 | 22.51 | 8.35 |  | 130.41 | 68.76 | 0.68 | 0.25 | 255.53 | 7.67
194 | ФЕРр61-26-1 Пр. Минрегион от 13.10.08 № 207 | Перетирка штукатурки: внутренних помещений | 100 м2 перетертой поверхности | 0.03 | 263.28 | 242.52 | 3.13 | 1.16 |  | 7.9 | 7.28 | 0.09 | 0.03 | 28.07 | 0.84
195 | ФЕРр61-24-1 И3-Пр. Минрегион от 25.07.11 №358 | Ремонт штукатурки стен сухой растворной смесью (типа «Ветонит») | 100 м2 отремонтированной поверхности | 0.03 | 5020.64 | 669.99 | 87.7 | 63.34 |  | 150.62 | 20.1 | 2.63 | 1.9 | 62.91 | 1.89
196 | ФЕРр61-1-3 И3-Пр. Минрегион от 25.07.11 №358 | Сплошное выравнивание штукатурки стен полимерцементным раствором при толщине намета: до 5 мм | 100 м2 поверхности | 0.127 | 1098.72 | 299.42 | 9.07 | 3.36 |  | 139.54 | 38.03 | 1.15 | 0.43 | 35.73 | 4.54
197 | ФЕРр61-28-2 Пр. Минрегион от 13.10.08 № 207 | Устройство основания под штукатурку из металлической сетки: по дереву | 100 м2 поверхности | 0.081 | 3585.13 | 405.6 | 8.89 |  |  | 290.4 | 32.85 | 0.72 |  | 52 | 4.21
198 | ФЕРр61-1-7 И3-Пр. Минрегион от 25.07.11 №358 | Сплошное выравнивание штукатурки потолков полимерцементным раствором при толщине намета: до 5 мм | 100 м2 поверхности | 0.081 | 1209.57 | 372.16 | 9.38 | 3.48 |  | 97.98 | 30.15 | 0.76 | 0.28 | 44.41 | 3.6
199 | ФЕР15-04-005-06 И4-Пр. Минрегион от 13.07.11 №339 | Окраска поливинилацетатными водоэмульсионными составами улучшенная: по сборным конструкциям потолков, подготовленным под окраску | 100 м2 окрашиваемой поверхности | 0.081 | 1418.69 | 256.54 | 9.03 | 0.12 |  | 114.91 | 20.78 | 0.73 | 0.01 | 28.6 | 2.32
200 | ФЕР15-04-005-05 И4-Пр. Минрегион от 13.07.11 №339 | Окраска поливинилацетатными водоэмульсионными составами улучшенная: по сборным конструкциям стен, подготовленным под окраску | 100 м2 окрашиваемой поверхности | 0.138 | 1295.05 | 227.93 | 9.03 | 0.12 |  | 178.72 | 31.45 | 1.25 | 0.02 | 25.41 | 3.51
201 | ФЕРр63-6-2 В ред. пр. № 207 Минрегиона РФ | Смена обоев: улучшенных | 100 м2 оклеенной поверхности | 0.174 | 1632.89 | 478.34 | 11.84 | 1.16 |  | 284.12 | 83.23 | 2.06 | 0.2 | 54.73 | 9.52
202 | ФЕРр57-3-1 В ред. пр. № 207 Минрегиона РФ | Разборка плинтусов: деревянных и из пластмассовых материалов | 100 м плинтуса | 0.107 | 29.41 | 29.41 |  |  |  | 3.15 | 3.15 |  |  | 3.77 | 0.4
203 | ФЕРр57-2-1 Пр. Минрегион от 13.10.08 № 207 | Разборка покрытий полов: из линолеума и релина | 100 м2 покрытия | 0.081 | 92.9 | 88.84 | 4.06 | 1.51 |  | 7.52 | 7.2 | 0.32 | 0.12 | 11.39 | 0.92
204 | ФЕР11-01-036-03 В ред. пр. № 253 Минрегиона РФ | Устройство покрытий: из линолеума насухо из готовых ковров на комнату | 100 м2 покрытия | 0.081 | 7845.4 | 142.93 | 52.47 | 3.94 |  | 635.48 | 11.58 | 4.25 | 0.32 | 17.2 | 1.39
205 | ФЕР11-01-040-03 Изм. Пр. Минрегиона №509 от 23.11.10 | Устройство плинтусов поливинилхлоридных: на винтах самонарезающих | 100 м плинтуса | 0.107 | 1429.65 | 61.14 | 11.24 |  |  | 152.97 | 6.54 | 1.2 |  | 6.66 | 0.71
206 | ФЕРр62-32-2 В ред. пр. № 207 Минрегиона РФ | Окраска масляными составами ранее окрашенных поверхностей труб: стальных за 2 раза | 100 м2 окрашиваемой поверхности | 0.003 | 1168.43 | 652.05 | 0.87 |  |  | 3.51 | 1.96 |  |  | 80.6 | 0.24
207 | ФЕРр62-33-2 В ред. пр. № 207 Минрегиона РФ | Окраска масляными составами ранее окрашенных поверхностей радиаторов и ребристых труб отопления: за 2 раза | 100 м2 окрашиваемой поверхности | 0.005 | 1092.7 | 576.32 | 0.87 |  |  | 5.46 | 2.88 |  |  | 65.94 | 0.33
208 | ФЕРр67-9-2 В ред. пр. № 207 Минрегиона РФ | Смена: розеток | 100 шт. | 0.01 | 778.59 | 218.59 |  |  |  | 7.79 | 2.19 |  |  | 24.1 | 0.24
209 | ФЕР19-01-001-02 Пр. Минрегион от 17.11.08 № 253 | Установка газовых плит: бытовых четырехкомфорочных | 1 прибор | 1 | 1273.23 | 11.43 | 7.29 | 0.12 |  | 1273.23 | 11.43 | 7.29 | 0.12 | 1.26 | 1.26
Раздел 9. Замена входной двери
210 | ФЕРр56-9-1 В ред. пр. № 207 Минрегиона РФ | Демонтаж дверных коробок: в каменных стенах с отбивкой штукатурки в откосах | 100 коробок | 0.01 | 1807.42 | 1437.99 | 369.43 | 39.94 |  | 18.07 | 14.38 | 3.69 | 0.4 | 179.3 | 1.79
211 | ФЕРр56-10-1 В ред. пр. № 207 Минрегиона РФ | Снятие дверных полотен | 100 м2 дверных полотен | 0.0168 | 288.06 | 288.06 |  |  |  | 4.84 | 4.84 |  |  | 36.28 | 0.61
212 | ФЕР09-04-012-01 Пр.Минрегиона №339 от 13.07.11 | Установка металлических дверных блоков в готовые проемы | 1 м2 проема | 2.31 | 68.6 | 23.81 | 19.07 |  |  | 158.47 | 55 | 44.05 |  | 2.4 | 5.54
213 | прайс-лист | Блоки дверные металлические | шт. | 1 | 1926.04 |  |  |  |  | 1926.04
214 | ФССЦ-101-0889 Пр. Минрегиона №308 от 28.07.09 | Скобяные изделия для блоков входных дверей в помещение однопольных | компл. | 1 | 94.68 |  |  |  |  | 94.68
215 | ФССЦ-101-0950 Пр. Минрегиона №308 от 28.07.09 | Замок врезной оцинкованный с цилиндровым механизмом | компл. | 1 | 75.7 |  |  |  |  | 75.7
216 | ФССЦ-101-2000 Пр. Минрегиона №308 от 28.07.09 | Приборы дверные | компл. | 1 | 65.77 |  |  |  |  | 65.77
Раздел 10. Погрузочные работы
217 | ФССЦпг01-01-01-041 Пр.Минрегиона №354 от 20.07.11 | Погрузочные работы при автомобильных перевозках: Мусор строительный с погрузкой вручную | 1 т груза | 3 | 42.98 | 42.98 |  |  |  | 128.94 | 128.94
Раздел 11. Вывоз мусора
218 | ФССЦпг03-21-01-030 Пр.Минрегиона №354 от 20.07.11 | Перевозка грузов автомобилями-самосвалами грузоподъемностью 10 т, работающих вне карьера, на расстояние: до 30 км I класс груза | 1 т груза | 3 | 19.29 |  | 19.29 |  |  | 57.87 |  | 57.87
Итого прямые затраты по смете в ценах 2001г. | [9 empty] | 41628.92 | 4979.5 | 963.57 | 86.73 |  | 564.44
Итого прямые затраты по смете с учетом индексов, в текущих ценах | [9 empty] | 230355.35 | 62492.72 | 5848.87 | 1088.47 |  | 564.44
Накладные расходы | [9 empty] | 43784.08
В том числе, справочно:
74%*(0,94*0,85) ФОТ (от 61,75) (Поз. 154) | [9 empty] | 36.51
77%*(0,94*0,85) ФОТ (от 11039,48) (Поз. 19, 50, 81, 114, 128, 132, 158, 191, 201) | [9 empty] | 6791.82
79%*(0,94*0,85) ФОТ (от 20513,85) (Поз. 15-17, 45-47, 76-78, 109-111, 123-125, 133-134, 136, 138-139, 159-161, 192-198) | [9 empty] | 12948.55
80%*(0,94*0,85) ФОТ (от 7298,71) (Поз. 9-11, 40-41, 71-72, 106, 129, 202-203, 21-22, 24, 51-55, 82-84, 115, 122, 141-142, 172-173, 206-207, 98) | [9 empty] | 4665.33
82%*(0,94*0,85) ФОТ (от 2082,55) (Поз. 1-3, 7, 32-34, 38, 63-65, 69, 143-145, 149, 165-167, 170, 176-180, 183, 210-211, 216) | [9 empty] | 1364.45
85%*(0,94*0,85) ФОТ (от 528,48) (Поз. 25-26, 56-57, 86-87, 93-94, 99, 103, 116-117, 208) | [9 empty] | 358.92
90%*0,9 * (0,94*0,85) ФОТ (от 690,25) (Поз. 6, 37, 68, 148, 169, 182, 212-214) | [9 empty] | 446.72
95%*0,9 * (0,94*0,85) ФОТ (от 763,04) (Поз. 27-28, 58-59, 88-89, 96-97, 100-102, 104-105, 119-120, 174-175) | [9 empty] | 521.27
100%*(0,94*0,85) ФОТ (от 1618,2) (Поз. 217) | [9 empty] | 1292.94
103%*(0,94*0,85) ФОТ (от 1114,81) (Поз. 152-153, 156-157) | [9 empty] | 917.46
105%*0,9 * (0,94*0,85) ФОТ (от 7720,38) (Поз. 8, 18, 20, 23, 39, 48-49, 70, 79-80, 85, 112-113, 126-127, 135, 137, 140, 150-151, 162-164, 171, 184, 190, 199-200) | [9 empty] | 5829.31
110%*0,9 * (0,94*0,85) ФОТ (от 3332,65) (Поз. 4, 29-31, 35, 60-62, 66, 90-92, 95, 118, 121, 146) | [9 empty] | 2636.16
118%*0,9 * (0,94*0,85) ФОТ (от 1758,51) (Поз. 5, 36, 67, 147, 168, 181, 185-189, 215) | [9 empty] | 1492.16
123%*0,9 * (0,94*0,85) ФОТ (от 4829,11) (Поз. 12-14, 42-44, 73-75, 107-108, 130-131, 204-205) | [9 empty] | 4271.31
128%*0,9 * (0,94*0,85) ФОТ (от 229,42) (Поз. 155, 209) | [9 empty] | 211.17
Сметная прибыль | [9 empty] | 24481.26
В том числе, справочно:
50%*(0,9*0,8) ФОТ (от 35689,82) (Поз. 15-17, 45-47, 76-78, 109-111, 123-125, 133-134, 136, 138-139, 159-161, 192-198, 19, 50, 81, 114, 128, 132, 158, 191, 201, 21-22, 24, 51-55, 82-84, 115, 122, 141-142, 172-173, 206-207, 154) | [9 empty] | 12848.34
55%*0,85 * (0,9*0,8) ФОТ (от 7720,38) (Поз. 8, 18, 20, 23, 39, 48-49, 70, 79-80, 85, 112-113, 126-127, 135, 137, 140, 150-151, 162-164, 171, 184, 190, 199-200) | [9 empty] | 2598.68
60%*(0,9*0,8) ФОТ (от 2790,11) (Поз. 152-153, 156-157, 217, 98) | [9 empty] | 1205.33
62%*(0,9*0,8) ФОТ (от 2082,55) (Поз. 1-3, 7, 32-34, 38, 63-65, 69, 143-145, 149, 165-167, 170, 176-180, 183, 210-211, 216) | [9 empty] | 929.65
63%*0,85 * (0,9*0,8) ФОТ (от 1758,51) (Поз. 5, 36, 67, 147, 168, 181, 185-189, 215) | [9 empty] | 678.01
65%*(0,9*0,8) ФОТ (от 528,48) (Поз. 25-26, 56-57, 86-87, 93-94, 99, 103, 116-117, 208) | [9 empty] | 247.33
65%*0,85 * (0,9*0,8) ФОТ (от 763,04) (Поз. 27-28, 58-59, 88-89, 96-97, 100-102, 104-105, 119-120, 174-175) | [9 empty] | 303.54
68%*(0,9*0,8) ФОТ (от 3166,87) (Поз. 9-11, 40-41, 71-72, 106, 129, 202-203) | [9 empty] | 1550.5
70%*0,85 * (0,9*0,8) ФОТ (от 3332,65) (Поз. 4, 29-31, 35, 60-62, 66, 90-92, 95, 118, 121, 146) | [9 empty] | 1427.71
75%*0,85 * (0,9*0,8) ФОТ (от 4829,11) (Поз. 12-14, 42-44, 73-75, 107-108, 130-131, 204-205) | [9 empty] | 2216.56
83%*0,85 * (0,9*0,8) ФОТ (от 229,42) (Поз. 155, 209) | [9 empty] | 116.54
85%*0,85 * (0,9*0,8) ФОТ (от 690,25) (Поз. 6, 37, 68, 148, 169, 182, 212-214) | [9 empty] | 359.07
Итоги по смете:
Итого Строительные работы | [9 empty] | 292931.14 |  |  |  |  | 553.98
Итого Монтажные работы | [9 empty] | 5689.55 |  |  |  |  | 10.46
Итого | [9 empty] | 298620.69 |  |  |  |  | 564.44
В том числе:
Материалы | [9 empty] | 162013.76
Машины и механизмы | [9 empty] | 5848.87
ФОТ | [9 empty] | 63581.19
Накладные расходы | [9 empty] | 43784.08
Сметная прибыль | [9 empty] | 24481.26
НДС 18% | [9 empty] | 53751.72
ВСЕГО по смете | [9 empty] | 352372.41 |  |  |  |  | 564.44
Составил: ___________________________
(должность, подпись, расшифровка)
Проверил: ___________________________
(должность, подпись, расшифровка)