## Сесторецкая, 10-16
Приложение №1
к контракту
№ от
Техническое задание
на выполнение работ по ремонту 3-х комнатной квартиры, расположенной на 2-м этаже 2-х этажного шлакоблочного жилого дома 1956 года постройки общей площадью 73,8 кв.м по адресу:
г. Пермь,Орджоникидзевский район, ул. Сестрорецкая, д.10 кв. 16
1 | Перечень основных данных и требований | Основные данные и требования
2 | Основание для выполнения работ | Выполнение ремонтных работ внутри помещений ( № 1,2,3,4,5,6,7,8 на поэтажном плате ) по ул. Сесторецкая, д.10 кв.16
| Виды работ | 1.Ремонт комнаты 21,3 кв.м
2.Ремонт комнаты 15,2 кв.м
3.Ремонт комнаты 12,2 кв.м
4.Ремонт прихожей
5.Ремонт коридора
6.Ремонт ванной комнаты
7.Ремонт туалета
8.Ремонт кухни
9. Замена входного дверного блока
10. Вывоз мусора
3 | Объем работ
|  | Наименование работ | Ед. изм. | Кол-во
1. Ремонт комнаты пл. 21,3 кв.м (Н -потолков 3,25м)
|  | Снятие наличников | 100 м наличников | 0.1
|  | Демонтаж дверных коробок: в каменных стенах с отбивкой штукатурки в откосах | 100 коробок | 0.01
|  | Снятие дверных полотен | 100 м2 дверных полотен | 0.0189
|  | Установка блоков в наружных и внутренних дверных проемах: в перегородках и деревянных нерубленых стенах, площадь проема до 3 м2 | 100 м2 проемов | 0.0189
|  | Скобяные изделия для блоков входных дверей в помещение однопольных | компл. | 1
|  | Установка и крепление наличников | 100 м коробок блоков | 0.1
|  | Окраска водно-дисперсионными акриловыми составами улучшенная: дверей, подготовленным под окраску | 100 м2 окрашиваемой поверхности | 0.045
|  | Разборка плинтусов: деревянных и из пластмассовых материалов | 100 м плинтуса | 0.192
|  | Разборка покрытий полов: из древесностружечных плит в один слой | 100 м2 покрытия | 0.231
|  | Ремонт дощатых покрытий, сплачивание со вставкой реек | 100 м2 | 0.231
|  | Устройство покрытий: из плит древесноволокнистых | 100 м2 покрытия | 0.231
|  | Устройство покрытий: из линолеума насухо из готовых ковров на комнату | 100 м2 покрытия | 0.231
|  | Устройство плинтусов поливинилхлоридных: на винтах самонарезающих | 100 м плинтуса | 0.192
|  | Сплошное выравнивание штукатурки стен полимерцементным раствором при толщине намета: до 10 мм | 100 м2 поверхности | 0.621
|  | Устройство основания под штукатурку из металлической сетки: по дереву | 100 м2 поверхности | 0.231
|  | Сплошное выравнивание штукатурки потолков полимерцементным раствором при толщине намета: до 5 мм | 100 м2 поверхности | 0.231
|  | Окраска поливинилацетатными водоэмульсионными составами улучшенная: по штукатурке потолков | 100 м2 окрашиваемой поверхности | 0.231
|  | Смена обоев: улучшенных | 100 м2 оклеенной поверхности | 0.621
|  | Окраска масляными составами ранее окрашенных поверхностей труб: стальных за 2 раза | 100 м2 окрашиваемой поверхности | 0.0108
|  | Окраска масляными составами ранее окрашенных поверхностей радиаторов и ребристых труб отопления: за 2 раза | 100 м2 окрашиваемой поверхности | 0.016
|  | Окраска поливинилацетатными водоэмульсионными составами улучшенная: по штукатурке стен | 100 м2 окрашиваемой поверхности | 0.045
|  | Улучшенная масляная окраска ранее окрашенных окон: за два раза с расчисткой старой краски до 35% | 100 м2 окрашиваемой поверхности | 0.16
|  | Смена: выключателей | 100 шт. | 0.01
|  | Смена: розеток | 100 шт. | 0.03
|  | Кабель до 35 кВ по установленным конструкциям и лоткам с креплением по всей длине, масса 1 м кабеля: до 1 кг | 100 м кабеля | 0.06
|  | Кабель силовой с медными жилами с поливинилхлоридной изоляцией в поливинилхлоридной оболочке без защитного покрова ВВГ, напряжением 0,66 Кв, число жил – 3 и сечением 2,5 мм2 | 1000 м | 0.006
|  | Пробивка в кирпичных стенах борозд площадью сечения: до 20 см2 | 100 м борозд | 0.06
|  | Заделка отверстий, гнезд и борозд: в стенах и перегородках бетонных площадью до 0,1 м2 | 1 м3 заделки | 0.01
2.Ремонт комнаты пл. 15,2 кв.м (Н потолка-3,25 м)
|  | Демонтаж дверных коробок: в каменных стенах с отбивкой штукатурки в откосах | 100 коробок | 0.01
|  | Снятие дверных полотен | 100 м2 дверных полотен | 0.0189
|  | Снятие наличников | 100 м наличников | 0.1
|  | Установка блоков в наружных и внутренних дверных проемах: в перегородках и деревянных нерубленых стенах, площадь проема до 3 м2 | 100 м2 проемов | 0.0189
|  | Скобяные изделия для блоков входных дверей в помещение однопольных | компл. | 1
|  | Установка и крепление наличников | 100 м коробок блоков | 0.1
|  | Окраска водно-дисперсионными акриловыми составами улучшенная: дверей, подготовленным под окраску | 100 м2 окрашиваемой поверхности | 0.045
|  | Разборка плинтусов: деревянных и из пластмассовых материалов | 100 м плинтуса | 0.15
|  | Смена простильных дощатых полов: с добавлением новых досок до 25% | 100 м2 пола | 0.147
|  | Устройство покрытий: из плит древесноволокнистых | 100 м2 покрытия | 0.147
|  | Устройство покрытий: из линолеума насухо из готовых ковров на комнату | 100 м2 покрытия | 0.147
|  | Устройство плинтусов поливинилхлоридных: на винтах самонарезающих | 100 м плинтуса | 0.15
|  | Сплошное выравнивание штукатурки стен полимерцементным раствором при толщине намета: до 10 мм | 100 м2 поверхности | 0.434
|  | Устройство основания под штукатурку из металлической сетки: по дереву | 100 м2 поверхности | 0.147
|  | Сплошное выравнивание штукатурки потолков полимерцементным раствором при толщине намета: до 5 мм | 100 м2 поверхности | 0.147
|  | Окраска поливинилацетатными водоэмульсионными составами улучшенная: по штукатурке потолков | 100 м2 окрашиваемой поверхности | 0.147
|  | Окраска поливинилацетатными водоэмульсионными составами улучшенная: по штукатурке стен | 100 м2 окрашиваемой поверхности | 0.07
|  | Смена обоев: улучшенных | 100 м2 оклеенной поверхности | 0.434
|  | Улучшенная масляная окраска ранее окрашенных окон: за два раза с расчисткой старой краски до 35% | 100 м2 окрашиваемой поверхности | 0.057
|  | Окраска масляными составами ранее окрашенных поверхностей труб: стальных за 2 раза | 100 м2 окрашиваемой поверхности | 0.002
|  | Окраска масляными составами ранее окрашенных поверхностей радиаторов и ребристых труб отопления: за 2 раза | 100 м2 окрашиваемой поверхности | 0.006
|  | Улучшенная масляная окраска ранее окрашенных стен: за два раза с расчисткой старой краски до 10%(стены в шкафу) | 100 м2 окрашиваемой поверхности | 0.05
|  | Улучшенная масляная окраска ранее окрашенных дверей: за один раз с расчисткой старой краски до 10%(двери встроенного шкафа) | 100 м2 окрашиваемой поверхности | 0.038
|  | Смена: выключателей | 100 шт. | 0.01
|  | Смена: розеток | 100 шт. | 0.02
|  | Кабель до 35 кВ по установленным конструкциям и лоткам с креплением по всей длине, масса 1 м кабеля: до 1 кг | 100 м кабеля | 0.02
|  | Кабель силовой с медными жилами с поливинилхлоридной изоляцией в поливинилхлоридной оболочке без защитного покрова ВВГ, напряжением 0,66 Кв, число жил – 2 и сечением 1,5 мм2 | 1000 м | 0.002
|  | Пробивка в кирпичных стенах борозд площадью сечения: до 20 см2 | 100 м борозд | 0.02
|  | Заделка отверстий, гнезд и борозд: в стенах и перегородках бетонных площадью до 0,1 м2 | 1 м3 заделки | 0.004
3.Ремонт комнаты пл. 12,2 кв.м (Н -потолков 3,25м)
|  | Демонтаж дверных коробок: в каменных стенах с отбивкой штукатурки в откосах | 100 коробок | 0.01
|  | Снятие дверных полотен | 100 м2 дверных полотен | 0.0189
|  | Снятие наличников | 100 м наличников | 0.05
|  | Установка блоков в наружных и внутренних дверных проемах: в перегородках и деревянных нерубленых стенах, площадь проема до 3 м2 | 100 м2 проемов | 0.0189
|  | Скобяные изделия для блоков входных дверей в помещение однопольных | компл. | 1
|  | Установка и крепление наличников | 100 м коробок блоков | 0.05
|  | Окраска водно-дисперсионными акриловыми составами улучшенная: дверей, подготовленным под окраску | 100 м2 окрашиваемой поверхности | 0.045
|  | Разборка плинтусов: деревянных и из пластмассовых материалов | 100 м плинтуса | 0.132
|  | Ремонт дощатых покрытий, сплачивание со вставкой реек | 100 м2 | 0.13
|  | Устройство покрытий: из плит древесноволокнистых | 100 м2 покрытия | 0.13
|  | Устройство покрытий: из линолеума насухо из готовых ковров на комнату | 100 м2 покрытия | 0.13
|  | Устройство плинтусов поливинилхлоридных: на винтах самонарезающих | 100 м плинтуса | 0.132
|  | Сплошное выравнивание штукатурки стен полимерцементным раствором при толщине намета: до 10 мм | 100 м2 поверхности | 0.363
|  | Устройство основания под штукатурку из металлической сетки: по дереву | 100 м2 поверхности | 0.13
|  | Сплошное выравнивание штукатурки потолков полимерцементным раствором при толщине намета: до 5 мм | 100 м2 поверхности | 0.13
|  | Окраска поливинилацетатными водоэмульсионными составами улучшенная: по сборным конструкциям потолков, подготовленным под окраску | 100 м2 окрашиваемой поверхности | 0.13
|  | Окраска поливинилацетатными водоэмульсионными составами улучшенная: по сборным конструкциям стен, подготовленным под окраску | 100 м2 окрашиваемой поверхности | 0.028
|  | Смена обоев: улучшенных | 100 м2 оклеенной поверхности | 0.363
|  | Улучшенная масляная окраска ранее окрашенных окон: за два раза с расчисткой старой краски до 35% | 100 м2 окрашиваемой поверхности | 0.059
|  | Окраска масляными составами ранее окрашенных поверхностей труб: стальных за 2 раза | 100 м2 окрашиваемой поверхности | 0.0041
|  | Окраска масляными составами ранее окрашенных поверхностей радиаторов и ребристых труб отопления: за 2 раза | 100 м2 окрашиваемой поверхности | 0.005
|  | Окраска поливинилацетатными водоэмульсионными составами улучшенная: по штукатурке стен | 100 м2 окрашиваемой поверхности | 0.015
|  | Смена: выключателей | 100 шт. | 0.01
|  | Смена: розеток | 100 шт. | 0.02
|  | Кабель до 35 кВ по установленным конструкциям и лоткам с креплением по всей длине, масса 1 м кабеля: до 1 кг | 100 м кабеля | 0.025
|  | Кабель силовой с медными жилами с поливинилхлоридной изоляцией в поливинилхлоридной оболочке без защитного покрова ВВГ, напряжением 0,66 Кв, число жил – 2 и сечением 1,5 мм2 | 1000 м | 0.0025
|  | Пробивка в кирпичных стенах борозд площадью сечения: до 20 см2 | 100 м борозд | 0.025
|  | Заделка отверстий, гнезд и борозд: в стенах и перегородках бетонных площадью до 0,1 м2 | 1 м3 заделки | 0.004
4. Ремонт прихожей 7,9 кв.м (Н потолка -3,25 м)
|  | Демонтаж: светильников для люминесцентных ламп | 100 шт. | 0.01
|  | Демонтаж: электросчетчиков | 100 шт. | 0.01
|  | Пробивка проемов в конструкциях: из кирпича | 1 м3 | 0.012
|  | Счетчики, устанавливаемые на готовом основании: трехфазные | 1 шт. | 1
|  | Счетчик электрический трехфазный однотарифный | 1 шт. | 1
|  | Присоединение к приборам электрических проводок под винт: с оконцеванием наконечником | 100 концов жил | 0.04
|  | Смена: выключателей | 100 шт. | 0.01
|  | Кабель до 35 кВ по установленным конструкциям и лоткам с креплением по всей длине, масса 1 м кабеля: до 1 кг | 100 м кабеля | 0.015
|  | Кабель силовой с медными жилами с поливинилхлоридной изоляцией в поливинилхлоридной оболочке без защитного покрова ВВГ, напряжением 0,66 Кв, число жил – 3 и сечением 2,5 мм2 | 1000 м | 0.0015
|  | Пробивка в кирпичных стенах борозд площадью сечения: до 20 см2 | 100 м борозд | 0.015
|  | Заделка отверстий, гнезд и борозд: в стенах и перегородках бетонных площадью до 0,1 м2 | 1 м3 заделки | 0.002
|  | Светильник настенный с креплением винтами или болтами для помещений: с нормальными условиями среды, одноламповый | 100 шт. | 0.01
|  | Светильники настенные с рассеивателем из силикатного стекла, цилиндрической формы и формы усеченного конуса тип НБ006х100/Р2«0-01УХЛ4 и НБ006х100/Р2»0-03УХЛ4 | шт. | 1
|  | Разборка плинтусов: деревянных и из пластмассовых материалов | 100 м плинтуса | 0.055
|  | Устройство покрытий: из линолеума насухо из готовых ковров на комнату | 100 м2 покрытия | 0.079
|  | Устройство плинтусов поливинилхлоридных: на винтах самонарезающих | 100 м плинтуса | 0.055
|  | Сплошное выравнивание штукатурки стен полимерцементным раствором при толщине намета: до 10 мм | 100 м2 поверхности | 0.238
|  | Устройство основания под штукатурку из металлической сетки: по дереву | 100 м2 поверхности | 0.079
|  | Сплошное выравнивание штукатурки потолков полимерцементным раствором при толщине намета: до 5 мм | 100 м2 поверхности | 0.079
|  | Окраска поливинилацетатными водоэмульсионными составами улучшенная: по сборным конструкциям потолков, подготовленным под окраску | 100 м2 окрашиваемой поверхности | 0.079
|  | Окраска поливинилацетатными водоэмульсионными составами улучшенная: по сборным конструкциям стен, подготовленным под окраску | 100 м2 окрашиваемой поверхности | 0.056
|  | Смена обоев: улучшенных | 100 м2 оклеенной поверхности | 0.182
|  | Окраска масляными составами ранее окрашенных поверхностей труб: стальных за 2 раза | 100 м2 окрашиваемой поверхности | 0.005
5. Ремонт коридора 1,9 кв.м (Н потолка-3,25м)
|  | Смена: выключателей | 100 шт. | 0.01
|  | Пробивка в кирпичных стенах борозд площадью сечения: до 20 см2 | 100 м борозд | 0.03
|  | Кабель до 35 кВ по установленным конструкциям и лоткам с креплением по всей длине, масса 1 м кабеля: до 1 кг | 100 м кабеля | 0.03
|  | Кабель силовой с медными жилами с поливинилхлоридной изоляцией в поливинилхлоридной оболочке без защитного покрова ВВГ, напряжением 0,66 Кв, число жил – 2 и сечением 1,5 мм2 | 1000 м | 0.003
|  | Заделка отверстий, гнезд и борозд: в стенах и перегородках бетонных площадью до 0,1 м2 | 1 м3 заделки | 0.005
|  | Улучшенная масляная окраска ранее окрашенных наличников дверного проема: за один раз с расчисткой старой краски до 10% | 100 м2 окрашиваемой поверхности | 0.018
|  | Сплошное выравнивание штукатурки стен полимерцементным раствором при толщине намета: до 10 мм | 100 м2 поверхности | 0.074
|  | Устройство основания под штукатурку из металлической сетки: по дереву | 100 м2 поверхности | 0.019
|  | Сплошное выравнивание штукатурки потолков полимерцементным раствором при толщине намета: до 5 мм | 100 м2 поверхности | 0.019
|  | Окраска поливинилацетатными водоэмульсионными составами улучшенная: по сборным конструкциям потолков, подготовленным под окраску | 100 м2 окрашиваемой поверхности | 0.019
|  | Окраска поливинилацетатными водоэмульсионными составами улучшенная: по сборным конструкциям стен, подготовленным под окраску | 100 м2 окрашиваемой поверхности | 0.024
|  | Смена обоев: улучшенных | 100 м2 оклеенной поверхности | 0.05
|  | Разборка плинтусов: деревянных и из пластмассовых материалов | 100 м плинтуса | 0.02
|  | Устройство покрытий: из линолеума насухо из готовых ковров на комнату | 100 м2 покрытия | 0.0225
|  | Устройство плинтусов поливинилхлоридных: на винтах самонарезающих | 100 м плинтуса | 0.02
|  | Кабель силовой с медными жилами с поливинилхлоридной изоляцией в поливинилхлоридной оболочке без защитного покрова ВВГ, напряжением 0,66 Кв, число жил – 2 и сечением 1,5 мм2 | 1000 м | 0.0075
6. Ремонт ванной комнвты (Н потолка-3,25 м)
|  | Разборка облицовки : из керамических глазурованных плиток пола и стен | 100 м2 поверхности облицовки | 0.065
|  | Устройство покрытий: цементных толщиной 20 мм | 100 м2 покрытия | 0.032
|  | Улучшенная окраска масляными составами : полов | 100 м2 окрашиваемой поверхности | 0.032
|  | Ремонт штукатурки внутренних стен по камню и бетону цементно-известковым раствором, площадью отдельных мест: до 10 м2 толщиной слоя до 20 мм | 100 м2 отремонтированной поверхности | 0.033
|  | Ремонт штукатурки внутренних стен по камню и бетону цементно-известковым раствором, площадью отдельных мест: на каждые следующие 10 мм толщины слоя добавлять к расценке 61-2-9 КОЭФ. К ПОЗИЦИИ: ПЗ=2 (ОЗП=2; ЭМ=2 к расх.; ЗПМ=2; МАТ=2 к расх.; ТЗ=2; ТЗМ=2) | 100 м2 отремонтированной поверхности | 0.033
|  | Покрытие поверхностей грунтовкой глубокого проникновения: за 2 раза стен | 100 м2 покрытия | 0.033
|  | Сплошное выравнивание штукатурки стен полимерцементным раствором при толщине намета: до 10 мм | 100 м2 поверхности | 0.101
|  | Окраска поливинилацетатными водоэмульсионными составами улучшенная: по сборным конструкциям стен, подготовленным под окраску | 100 м2 окрашиваемой поверхности | 0.134
|  | Устройство основания под штукатурку из металлической сетки: по дереву | 100 м2 поверхности | 0.032
|  | Сплошное выравнивание штукатурки потолков полимерцементным раствором при толщине намета: до 5 мм | 100 м2 поверхности | 0.032
|  | Окраска поливинилацетатными водоэмульсионными составами улучшенная: по сборным конструкциям потолков, подготовленным под окраску | 100 м2 окрашиваемой поверхности | 0.032
|  | Окраска масляными составами ранее окрашенных поверхностей труб: стальных за 2 раза | 100 м2 окрашиваемой поверхности | 0.007
|  | Окраска масляными составами ранее окрашенных поверхностей радиаторов и ребристых труб отопления: за 2 раза | 100 м2 окрашиваемой поверхности | 0.003
|  | Демонтаж дверных коробок: в каменных стенах с отбивкой штукатурки в откосах | 100 коробок | 0.01
|  | Снятие дверных полотен | 100 м2 дверных полотен | 0.0168
|  | Снятие наличников | 100 м наличников | 0.05
|  | Установка блоков в наружных и внутренних дверных проемах: в перегородках и деревянных нерубленых стенах, площадь проема до 3 м2 | 100 м2 проемов | 0.0168
|  | Скобяные изделия для блоков входных дверей в помещение однопольных | компл. | 1
|  | Установка и крепление наличников | 100 м коробок блоков | 0.05
|  | Окраска водно-дисперсионными акриловыми составами улучшенная: дверей, подготовленным под окраску | 100 м2 окрашиваемой поверхности | 0.045
|  | Смена: ванн чугунных | 100 приборов | 0.01
|  | Смена: раковин | 100 приборов | 0.01
|  | Снятие смесителя: с душевой сеткой | 100 шт. арматуры | 0.01
|  | Установка смесителей 82,97 = 1 512,97 - 10 x 143,00 | 10 шт. | 0.2
|  | Смесители для ванн ОМ-672 | компл. | 1
|  | Смесители для умывальников СМ-УМ-ЦА-УВ центральные, с аэратором, латунными маховичками | компл. | 1
|  | Смена: выпусков к умывальникам и мойкам | 100 приборов | 0.01
|  | Смена: сифонов | 100 приборов | 0.01
7. Ремонт туалета (Н потолка -3,25м)
|  | Разборка облицовки : из керамических глазурованных плиток пола и стен | 100 м2 поверхности облицовки | 0.028
|  | Устройство покрытий: цементных толщиной 20 мм | 100 м2 покрытия | 0.016
|  | Улучшенная окраска масляными составами : полов | 100 м2 окрашиваемой поверхности | 0.016
|  | Ремонт штукатурки внутренних стен по камню и бетону цементно-известковым раствором, площадью отдельных мест: до 10 м2 толщиной слоя до 20 мм | 100 м2 отремонтированной поверхности | 0.012
|  | Сплошное выравнивание штукатурки стен полимерцементным раствором при толщине намета: до 5 мм | 100 м2 поверхности | 0.074
|  | Устройство основания под штукатурку из металлической сетки: по дереву | 100 м2 поверхности | 0.016
|  | Сплошное выравнивание штукатурки потолков полимерцементным раствором при толщине намета: до 5 мм | 100 м2 поверхности | 0.016
|  | Окраска поливинилацетатными водоэмульсионными составами улучшенная: по сборным конструкциям потолков, подготовленным под окраску | 100 м2 окрашиваемой поверхности | 0.016
|  | Окраска поливинилацетатными водоэмульсионными составами улучшенная: по сборным конструкциям стен, подготовленным под окраску | 100 м2 окрашиваемой поверхности | 0.09
|  | Демонтаж дверных коробок: в каменных стенах с отбивкой штукатурки в откосах | 100 коробок | 0.01
|  | Снятие дверных полотен | 100 м2 дверных полотен | 0.0147
|  | Снятие наличников | 100 м наличников | 0.05
|  | Установка блоков в наружных и внутренних дверных проемах: в перегородках и деревянных нерубленых стенах, площадь проема до 3 м2 | 100 м2 проемов | 0.0147
|  | Скобяные изделия для блоков входных дверей в помещение однопольных | компл. | 1
|  | Установка и крепление наличников | 100 м коробок блоков | 0.05
|  | Окраска водно-дисперсионными акриловыми составами улучшенная: дверей, подготовленным под окраску | 100 м2 окрашиваемой поверхности | 0.035
|  | Окраска масляными составами ранее окрашенных поверхностей труб: стальных за 2 раза | 100 м2 окрашиваемой поверхности | 0.007
|  | Окраска масляными составами ранее окрашенных поверхностей радиаторов и ребристых труб отопления: за 2 раза | 100 м2 окрашиваемой поверхности | 0.003
|  | Патрон: потолочный | 100 шт. | 0.01
|  | Патроны потолочные | шт. | 1
8. Ремонт кухни 8,1 кв.м (Н потолка-3,25 м)
|  | Демонтаж оконных коробок: в каменных стенах с отбивкой штукатурки в откосах | 100 коробок | 0.01
|  | Снятие подоконных досок: деревянных в каменных зданиях | 100 м2 | 0.0075
|  | Снятие наличников | 100 м наличников | 0.05
|  | Демонтаж дверных коробок: в каменных стенах с отбивкой штукатурки в откосах | 100 коробок | 0.01
|  | Снятие дверных полотен | 100 м2 дверных полотен | 0.0168
|  | Установка блоков в наружных и внутренних дверных проемах: в перегородках и деревянных нерубленых стенах, площадь проема до 3 м2 | 100 м2 проемов | 0.0168
|  | Скобяные изделия для блоков входных дверей в помещение однопольных | компл. | 1
|  | Установка и крепление наличников | 100 м коробок блоков | 0.05
|  | Окраска водно-дисперсионными акриловыми составами улучшенная: дверей, подготовленным под окраску | 100 м2 окрашиваемой поверхности | 0.045
|  | Установка в жилых и общественных зданиях оконных блоков из ПВХ профилей: поворотных (откидных, поворотно-откидных) с площадью проема более 2 м2 двухстворчатых ( двустрорчатый оконный блок с одной поворотно откидной створкой. 3- камерный профиль. 2-х камерный стеклопакет) | 100 м2 проемов | 0.0227
|  | Установка подоконных досок из ПВХ: в каменных стенах толщиной до 0,51 м | 100 п.м | 0.015
|  | Доски подоконные ПВХ, шириной 500 мм | м | 1.5
|  | Облицовка оконных откосов декоративным бумажно-слоистым пластиком или листами из синтетических материалов на клее | 100 м2 облицовки | 0.022
|  | Разборка облицовки стен: из керамических глазурованных плиток | 100 м2 поверхности облицовки | 0.0105
|  | Замена основания под штукатурку из драни без изоляционного слоя: потолков площадью до 10 м2 | 100 м2 поверхности | 0.025
|  | Ремонт штукатурки потолков по дереву известково-алебастровым раствором площадью отдельных мест: до 1 м2 толщиной слоя до 25 мм | 100 м2 отремонтированной поверхности | 0.03
|  | Перетирка штукатурки: внутренних помещений | 100 м2 перетертой поверхности | 0.03
|  | Сплошное выравнивание штукатурки стен полимерцементным раствором при толщине намета: до 5 мм | 100 м2 поверхности | 0.263
|  | Устройство основания под штукатурку из металлической сетки: по дереву | 100 м2 поверхности | 0.081
|  | Сплошное выравнивание штукатурки потолков полимерцементным раствором при толщине намета: до 5 мм | 100 м2 поверхности | 0.081
|  | Окраска поливинилацетатными водоэмульсионными составами улучшенная: по сборным конструкциям потолков, подготовленным под окраску | 100 м2 окрашиваемой поверхности | 0.081
|  | Окраска поливинилацетатными водоэмульсионными составами улучшенная: по сборным конструкциям стен, подготовленным под окраску | 100 м2 окрашиваемой поверхности | 0.104
|  | Смена обоев: улучшенных | 100 м2 оклеенной поверхности | 0.189
|  | Разборка плинтусов: деревянных материалов | 100 м плинтуса | 0.145
|  | Разборка покрытий полов: из линолеума | 100 м2 покрытия | 0.081
|  | Ремонт дощатых покрытий, сплачивание со вставкой реек | 100 м2 | 0.081
|  | Устройство покрытий: из плит древесноволокнистых | 100 м2 покрытия | 0.081
|  | Устройство покрытий: из линолеума насухо из готовых ковров на комнату | 100 м2 покрытия | 0.081
|  | Устройство плинтусов поливинилхлоридных: на винтах самонарезающих | 100 м плинтуса | 0.145
|  | Окраска масляными составами ранее окрашенных поверхностей труб: стальных за 2 раза | 100 м2 окрашиваемой поверхности | 0.003
|  | Окраска масляными составами ранее окрашенных поверхностей радиаторов и ребристых труб отопления: за 2 раза | 100 м2 окрашиваемой поверхности | 0.005
|  | Смена: розеток | 100 шт. | 0.01
|  | Смена: выключателей | 100 шт. | 0.01
|  | Установка газовой плиты "Дарина" или эквивалент по согласованию с Заказчиком | шт | 1
|  | Замена газовой колонки - Колонка газовая Master Gas Comfort 12 или эквивалент по согласованию с Заказчиком с переносом на другое место | шт | 1
9. Замена входного дверного блока
|  | Демонтаж дверных коробок: в каменных стенах с отбивкой штукатурки в откосах | 100 коробок | 0.01
|  | Снятие дверных полотен | 100 м2 дверных полотен | 0.0231
|  | Установка металлических дверных блоков в готовые проемы | 1 м2 проема | 2.31
|  | Блоки дверные металлические | шт. | 1
|  | Скобяные изделия для блоков входных дверей в помещение однопольных | компл. | 1
|  | Установка и крепление наличников | 100 м коробок блоков | 0.1
|  | Замок врезной оцинкованный с цилиндровым механизмом | компл. | 1
Вывоз мусора
|  | Погрузочные работы при автомобильных перевозках: Мусор строительный с погрузкой вручную | 1 т груза | 3
|  | Перевозка грузов автомобилями-самосвалами грузоподъемностью 10 т, работающих вне карьера, на расстояние: до 30 км I класс груза | 1 т груза | 3
4 | Обязательные требования | Участник размещения заказа обязан :
1. Выполнить ремонтные работы внутри помещения 3-х комнатной квартиры, расположенной на 2-м этаже 23-х этажного жилого дома по ул. Сесторецкая, д.10 кв. 16 г. Перми ( помещения 3 1,2,3,4,5,6,7,8, на поэтажном плате кв. 16 по ул. Сесторецкая.д. 10) в соотвествие с заданием Заказчика. локально-сметными расчетом, календарным графиком производства работ.
2.Соответствовать требованиям предъявленным законодательством Российской Федерации к лицам, осуществляющим поставки товаров, выполнение работ, оказание услуг, являющихся предметом котировки.О
3.Не должен находится в реестре недобросовестных поставщиков сведений об участниках размещения заказа.
4. Иметь наличие Свидетельства саморегулируемой организации в области строительства
5 | Специальные требования | 1.Подрадчик обязан применять материалы по ремонту помещения квартиры по ул. Сесторецкая, 10кв.16 согласно заданию Заказчика и локально-сметному расчета
2.Материалы по качеству и безопасности дожны соответствовать , установленным ГОСТам, ОСТам и ТУ Российской Федерации. Качество и безопасность материалов должны быть подтверждены санитарно- эпидемиологическими заключениями, сертификатом пожарной безопасности. сертификатом соответствия (система сертификации ГОСТ Р).Госстандарта России.
3.Подрадчик обязан соблюдать требования пожарной безопасности в соотвествие с законодательством РФ
4. Подрадчик в обязательном порядке должен согласовывать с Заказчиком цвет, фасон, размер,форму, марку материалов, используемых для ремонта помещений, а так же марку, вид, цвет, материал устанавливаемого сантехнического , газового и электрического оборудования.
6 | Требования к охране окружающей среды | В соотвествие с действующим нормами РФ. Подрадчик самостоятельно осуществляет уборку и содержание объекта производства работ в период проведения работ, а так же обеспечивает вывоз строительного мусора после окончания работ.
7 | Требования к организации выполнения работ | Объект передается Заказчиком Подрядчику для производства работ по акту приема передачи в течение одного рабочего дня после подписания контракта
Подрадчик обязан приступить к выполнению работ не позднее 2-х рабочих дней с момента подписания контракта
К работам по замене газового оборудования должна должна быть привлечена специализированная организацияи ,предоставлен акт приема в эксплуатацию газового оборудования Пермгоргаз
8 | Дополнительные требования и рекомендации | Ответственность за соблюдение правилохраны труда, безопасности граждан, находящихся в зоне проведения работ возлагается на подрядчика
| Требования к качеству, техническим характеристикам товаров, работ, услуг. Требования к их безопасности.Требования к сроку и (или) объему предоставления гарантий. | Подрядчик гарантирует качество выполняемых работ в соотвествие с требованиями строительных норм и и правил РФ. ГОСТ в области строительства, а так же с применением качественныхъ материалов и оборудования, соотвестствующих требованиям государственных стандартов,технических условий, име.ющих соотвестаующие сертификаты ( еслиони подлежат обязательной сертификации или епрошли добровольную сертификацию). тенхнические паспорта или иный документы. удостоверяющие качество. Используемые строительные материалы и оборудование должны быть новыми, использование бывших в употреблении материалов не не допускается . Гарантийный срок эксплуатации объекта 24 месяца от даты подписания сторонами ата выполненных работ.Гарантия качества распространяется на все работы. выполненные подрядчиком, а так же на оборудование и материалы.
Срок проведения работ 12 календарных дней со дня подписания контракта
| ЗАКАЗЧИК |  | ПОДРЯДЧИК
| МКУ " управление муниципальным |  | Руководитель
жилищным фондом города Перми"
| _______________ О.М. Кирьянова ____________ |  | ____________________
| МП |  | МП