## Локальная смета
СОГЛАСОВАНО: | [11 empty] | УТВЕРЖДАЮ:
_________________ | [11 empty] | _________________
" _____ " ________________ 2013 г. | [11 empty] | "____" ______________2013 г.
Женская консультация № 1 МБУЗ "ГКП №4" по адресу г.Пермь, ул.Желябова,10,
(наименование стройки)
ЛОКАЛЬНЫЙ СМЕТНЫЙ РАСЧЕТ № 1
(локальная смета)
|  | на | Капитальны ремонт помещения № 37 женской консультации №1 МБУЗ "ГКП №4" по адресу г.Пермь, ул.Желябова,10,
(наименование работ и затрат, наименование объекта)
|  |  | Сметная стоимость _______________________________________________________________________________________________ | [5 empty] | ___________________________146 859,08 |  | руб.
|  |  | строительных работ _______________________________________________________________________________________________ | [5 empty] | _______________________________________________________________________________________________113 653 |  | руб.
|  |  | монтажных работ _______________________________________________________________________________________________ | [5 empty] | _______________________________________________________________________________________________10 804 |  | руб.
|  |  | Средства на оплату труда _______________________________________________________________________________________________ | [5 empty] | ___________________________29 334 |  | руб.
|  |  | Сметная трудоемкость _______________________________________________________________________________________________ | [5 empty] | _______________________________________________________________________________________________249,12 |  | чел.час
Составлен(а) в текущих (прогнозных) ценах по состоянию на 1 кв. 2013 г.
№ пп | Обоснование | Наименование | Ед. изм. | Кол. | Стоимость единицы, руб. |  |  |  | Общая стоимость, руб. |  |  |  | Т/з осн. раб.на ед. | Т/з осн. раб. Всего | Т/з мех. на ед. | Т/з мех. Всего
[5 empty] | Всего | В том числе |  |  | Всего | В том числе
[6 empty] | Осн.З/п | Эк.Маш | З/пМех |  | Осн.З/п | Эк.Маш | З/пМех
1 | 2 | 3 | 4 | 5 | 6 | 7 | 8 | 9 | 10 | 11 | 12 | 13 | 14 | 15 | 16 | 17
Раздел 1. Помещение №37
Полы
1 | ФЕРр57-3-1 В ред. пр. № 207 Минрегиона РФ | Разборка плинтусов: деревянных и из пластмассовых материалов ИНДЕКС К ПОЗИЦИИ(справочно): 2 Индекс пересчета сметной стоимости СМР на 1 кв.2013г. ФЕР (для поликлиник) ОЗП=12,55; ЭМ=6,76; ЗПМ=12,55; МАТ=4,15 | 100 м плинтуса | 0.174 | 29.41 | 29.41 |  |  | 5.12 | 5.12 |  |  | 3.77 | 0.66
2 | ФЕРр57-2-1 В ред. пр. № 207 Минрегиона РФ | Разборка покрытий полов: из линолеума и релина ИНДЕКС К ПОЗИЦИИ(справочно): 2 Индекс пересчета сметной стоимости СМР на 1 кв.2013г. ФЕР (для поликлиник) ОЗП=12,55; ЭМ=6,76; ЗПМ=12,55; МАТ=4,15 | 100 м2 покрытия | 0.155 | 92.9 | 88.84 | 4.06 | 1.51 | 14.4 | 13.77 | 0.63 | 0.23 | 11.39 | 1.77 | 0.13 | 0.02
3 | ФЕРр57-2-4 В ред. пр. № 207 Минрегиона РФ | Разборка покрытий полов: цементных ИНДЕКС К ПОЗИЦИИ(справочно): 2 Индекс пересчета сметной стоимости СМР на 1 кв.2013г. ФЕР (для поликлиник) ОЗП=12,55; ЭМ=6,76; ЗПМ=12,55; МАТ=4,15 | 100 м2 покрытия | 0.155 | 2791.56 | 948.54 | 1843.02 | 213.99 | 432.69 | 147.02 | 285.67 | 33.17 | 111.2 | 17.24 | 21 | 3.26
4 | ФЕР11-01-011-01 Пр.Минрегиона №339 от 13.07.11 | Устройство стяжек: цементных толщиной 20 мм ИНДЕКС К ПОЗИЦИИ(справочно): 2 Индекс пересчета сметной стоимости СМР на 1 кв.2013г. ФЕР (для поликлиник) ОЗП=12,55; ЭМ=6,76; ЗПМ=12,55; МАТ=4,15 | 100 м2 стяжки | 0.14 | 1485.02 | 313.71 | 44.24 | 14.73 | 207.9 | 43.92 | 6.19 | 2.06 | 39.51 | 5.53 | 1.27 | 0.18
5 | ФЕР11-01-011-02 Пр.Минрегиона №339 от 13.07.11 | Устройство стяжек: на каждые 5 мм изменения толщины стяжки добавлять или исключать к расценке 11-01-011-01 КОЭФ. К ПОЗИЦИИ: до 50 мм ПЗ=6 (ОЗП=6; ЭМ=6 к расх.; ЗПМ=6; МАТ=6 к расх.; ТЗ=6; ТЗМ=6) ИНДЕКС К ПОЗИЦИИ(справочно): 2 Индекс пересчета сметной стоимости СМР на 1 кв.2013г. ФЕР (для поликлиник) ОЗП=12,55; ЭМ=6,76; ЗПМ=12,55; МАТ=4,15 | 100 м2 стяжки | 0.14 | 1747.92 | 23.82 | 46.32 | 14.64 | 244.71 | 3.33 | 6.48 | 2.05 | 3 | 0.42 | 1.26 | 0.18
6 | ФЕР11-01-047-01 Пр.Минрегиона №339 от 13.07.11 | Устройство покрытий из плит керамогранитных размером: 40х40 см ИНДЕКС К ПОЗИЦИИ(справочно): 2 Индекс пересчета сметной стоимости СМР на 1 кв.2013г. ФЕР (для поликлиник) ОЗП=12,55; ЭМ=6,76; ЗПМ=12,55; МАТ=4,15 | 100 м2 покрытия | 0.155 | 21577.57 | 2713.07 | 24.86 | 17.39 | 3344.52 | 420.53 | 3.85 | 2.7 | 310.42 | 48.12 | 1.72 | 0.27
7 | ФССЦ-101-4486 Пр.Минрегиона №359 от 03.08.10 | Гранит керамический многоцветный неполированный, размером 400х400х9 мм ИНДЕКС К ПОЗИЦИИ(справочно): 2 Индекс пересчета сметной стоимости СМР на 1 кв.2013г. ФЕР (для поликлиник) ОЗП=12,55; ЭМ=6,76; ЗПМ=12,55; МАТ=4,15 | м2 | -15.97 | 140.45 |  |  |  | -2242.99
8 | ФССЦ-101-5574 Пр.Минрегиона №356 от 21.07.11 | Плитки керамогранитные размером 300х300х8 мм ИНДЕКС К ПОЗИЦИИ(справочно): 2 Индекс пересчета сметной стоимости СМР на 1 кв.2013г. ФЕР (для поликлиник) ОЗП=12,55; ЭМ=6,76; ЗПМ=12,55; МАТ=4,15 | м2 | 15.97 | 83.2 |  |  |  | 1328.7
Потолок
9 | ФЕР15-01-047-15 В ред. пр. № 253 Минрегиона РФ | Устройство: подвесных потолков типа <Армстронг> по каркасу из оцинкованного профиля ИНДЕКС К ПОЗИЦИИ(справочно): 2 Индекс пересчета сметной стоимости СМР на 1 кв.2013г. ФЕР (для поликлиник) ОЗП=12,55; ЭМ=6,76; ЗПМ=12,55; МАТ=4,15 | 100 м2 поверхности облицовки | 0.155 | 6731.95 | 963.12 | 433.43 | 8.82 | 1043.45 | 149.28 | 67.18 | 1.37 | 102.46 | 15.88 | 0.76 | 0.12
10 | ФССЦ-101-2414 Пр.Минрегиона №308 от 28.07.09 | Панели потолочные с комплектующими «Армстронг» ИНДЕКС К ПОЗИЦИИ(справочно): 2 Индекс пересчета сметной стоимости СМР на 1 кв.2013г. ФЕР (для поликлиник) ОЗП=12,55; ЭМ=6,76; ЗПМ=12,55; МАТ=4,15 | м2 | -15.97 | 51.8 |  |  |  | -827.25
11 | Цена поставки | Плита алюминиевая белая матовая для подвесных потолков с комплектующими типа "Албес" 290,11/4,15*1,02= 67,72 ИНДЕКС К ПОЗИЦИИ(справочно): 2 Индекс пересчета сметной стоимости СМР на 1 кв.2013г. ФЕР (для поликлиник) ОЗП=12,55; ЭМ=6,76; ЗПМ=12,55; МАТ=4,15 | м2 | 15.97 | 67.72 |  |  |  | 1081.49
Электромонтажные работы
12 | ФЕРр67-4-3 В ред. пр. № 207 Минрегиона РФ | Демонтаж: светильников с лампами накаливания ИНДЕКС К ПОЗИЦИИ(справочно): 2 Индекс пересчета сметной стоимости СМР на 1 кв.2013г. ФЕР (для поликлиник) ОЗП=12,55; ЭМ=6,76; ЗПМ=12,55; МАТ=4,15 | 100 шт. | 0.03 | 50.24 | 49.3 | 0.94 | 0.35 | 1.51 | 1.48 | 0.03 | 0.01 | 6.32 | 0.19 | 0.03
13 | ФЕРр67-4-1 В ред. пр. № 207 Минрегиона РФ | Демонтаж: выключателей, розеток ИНДЕКС К ПОЗИЦИИ(справочно): 2 Индекс пересчета сметной стоимости СМР на 1 кв.2013г. ФЕР (для поликлиник) ОЗП=12,55; ЭМ=6,76; ЗПМ=12,55; МАТ=4,15 | 100 шт. | 0.1 | 45.55 | 45.55 |  |  | 4.56 | 4.56 |  |  | 5.84 | 0.58
14 | ФЕР46-03-011-01 Прим. В ред. пр. № 253 Минрегиона РФ | Пробивка в кирпичных стенах борозд площадью сечения: до 20 см2 ИНДЕКС К ПОЗИЦИИ(справочно): 2 Индекс пересчета сметной стоимости СМР на 1 кв.2013г. ФЕР (для поликлиник) ОЗП=12,55; ЭМ=6,76; ЗПМ=12,55; МАТ=4,15 | 100 м борозд | 0.15 | 562.04 | 143.58 | 418.46 | 40.84 | 84.31 | 21.54 | 62.77 | 6.13 | 15.64 | 2.35 | 4.06 | 0.61
15 | ФЕРр67-1-1 В ред. пр. № 207 Минрегиона РФ | Демонтаж: скрытой электропроводки ИНДЕКС К ПОЗИЦИИ(справочно): 2 Индекс пересчета сметной стоимости СМР на 1 кв.2013г. ФЕР (для поликлиник) ОЗП=12,55; ЭМ=6,76; ЗПМ=12,55; МАТ=4,15 | 100 м | 0.15 | 19.81 | 19.81 |  |  | 2.97 | 2.97 |  |  | 2.54 | 0.38
16 | ФЕРм08-02-403-03 Изм. Прик.Минрег. от 21.12.10 №747 | Провод групповой осветительных сетей в защитной оболочке или кабель двух-трехжильный: под штукатурку по стенам или в бороздах ИНДЕКС К ПОЗИЦИИ(справочно): 2 Индекс пересчета сметной стоимости СМР на 1 кв.2013г. ФЕР (для поликлиник) ОЗП=12,55; ЭМ=6,76; ЗПМ=12,55; МАТ=4,15 | 100 м | 0.088 | 1767.24 | 347.8 | 7.26 | 0.41 | 155.52 | 30.61 | 0.64 | 0.04 | 37 | 3.26 | 0.03
17 | ФЕРм08-02-413-02 В ред. пр. № 321 Минрегиона РФ | Провод, количество проводов в резинобитумной трубке: до 2, сечение провода до 16 мм2 ИНДЕКС К ПОЗИЦИИ(справочно): 2 Индекс пересчета сметной стоимости СМР на 1 кв.2013г. ФЕР (для поликлиник) ОЗП=12,55; ЭМ=6,76; ЗПМ=12,55; МАТ=4,15 | 100 м трубок | 0.23 | 1424.74 | 264.14 | 79.84 | 4.46 | 327.69 | 60.75 | 18.36 | 1.03 | 28.1 | 6.46 | 0.33 | 0.08
18 | ФССЦ-301-9920 Пр.Минрегиона №308 от 28.07.09 | Трубки защитные гофрированные ИНДЕКС К ПОЗИЦИИ(справочно): 2 Индекс пересчета сметной стоимости СМР на 1 кв.2013г. ФЕР (для поликлиник) ОЗП=12,55; ЭМ=6,76; ЗПМ=12,55; МАТ=4,15 | м | 23 | 9.5 |  |  |  | 218.5
19 | ФССЦ-501-8442 Пр.Минрегиона №535 от 11.11.11 | Кабель силовой с медными жилами с поливинилхлоридной изоляцией и оболочкой, не распространяющий горение марки ВВГнг, напряжением 0,66 кВ, с числом жил - 3 и сечением 1,5 мм2 ИНДЕКС К ПОЗИЦИИ(справочно): 2 Индекс пересчета сметной стоимости СМР на 1 кв.2013г. ФЕР (для поликлиник) ОЗП=12,55; ЭМ=6,76; ЗПМ=12,55; МАТ=4,15 | 1000 м | 0.014 | 3036.7 |  |  |  | 42.51
20 | ФССЦ-501-8443 Пр.Минрегиона №535 от 11.11.11 | Кабель силовой с медными жилами с поливинилхлоридной изоляцией и оболочкой, не распространяющий горение марки ВВГнг, напряжением 0,66 кВ, с числом жил - 3 и сечением 2,5 мм2 ИНДЕКС К ПОЗИЦИИ(справочно): 2 Индекс пересчета сметной стоимости СМР на 1 кв.2013г. ФЕР (для поликлиник) ОЗП=12,55; ЭМ=6,76; ЗПМ=12,55; МАТ=4,15 | 1000 м | 0.017 | 4814.02 |  |  |  | 81.84
21 | ФЕРм08-03-575-01 В ред. пр. № 321 Минрегиона РФ | Прибор или аппарат ИНДЕКС К ПОЗИЦИИ(справочно): 2 Индекс пересчета сметной стоимости СМР на 1 кв.2013г. ФЕР (для поликлиник) ОЗП=12,55; ЭМ=6,76; ЗПМ=12,55; МАТ=4,15 | 1 шт. | 2 | 11.51 | 11.11 |  |  | 23.02 | 22.22 |  |  | 1.12 | 2.24
22 | ФССЦ-503-0545 Пр.Минрегиона №356 от 21.07.11 | Разветвительная коробка У-196 ИНДЕКС К ПОЗИЦИИ(справочно): 2 Индекс пересчета сметной стоимости СМР на 1 кв.2013г. ФЕР (для поликлиник) ОЗП=12,55; ЭМ=6,76; ЗПМ=12,55; МАТ=4,15 | шт. | 4 | 3.42 |  |  |  | 13.68
23 | ФЕРм08-03-594-10 В ред. пр. № 321 Минрегиона РФ | Светильник в подвесных потолках, устанавливаемый: на подвесках, количество ламп в светильнике до 2 ИНДЕКС К ПОЗИЦИИ(справочно): 2 Индекс пересчета сметной стоимости СМР на 1 кв.2013г. ФЕР (для поликлиник) ОЗП=12,55; ЭМ=6,76; ЗПМ=12,55; МАТ=4,15 | 100 шт. | 0.03 | 18070.72 | 2688.32 | 2156.35 | 704.34 | 542.12 | 80.65 | 64.69 | 21.13 | 271 | 8.13 | 60.51 | 1.82
24 | Цена поставки | Светильник светодиодный не менее 3400 люмин 2658,50/4,37*1,02=653,41 ИНДЕКС К ПОЗИЦИИ(справочно): 2 Индекс пересчета сметной стоимости СМР на 1 кв.2013г. ФЕР (для поликлиник) ОЗП=12,55; ЭМ=6,76; ЗПМ=12,55; МАТ=4,15 | шт | 3 | 653.41 |  |  |  | 1960.23
25 | ФЕРм08-03-591-09 В ред. пр. № 321 Минрегиона РФ | Розетка штепсельная: утопленного типа при скрытой проводке ИНДЕКС К ПОЗИЦИИ(справочно): 2 Индекс пересчета сметной стоимости СМР на 1 кв.2013г. ФЕР (для поликлиник) ОЗП=12,55; ЭМ=6,76; ЗПМ=12,55; МАТ=4,15 | 100 шт. | 0.03 | 476.93 | 377.95 | 9.68 | 0.54 | 14.31 | 11.34 | 0.29 | 0.02 | 38.1 | 1.14 | 0.04
26 | ФССЦ-503-0475 Пр.Минрегиона №308 от 28.07.09 | Розетка скрытой проводки с заземлением ИНДЕКС К ПОЗИЦИИ(справочно): 2 Индекс пересчета сметной стоимости СМР на 1 кв.2013г. ФЕР (для поликлиник) ОЗП=12,55; ЭМ=6,76; ЗПМ=12,55; МАТ=4,15 | шт. | 3 | 9.73 |  |  |  | 29.19
27 | ФЕРм08-03-591-05 В ред. пр. № 321 Минрегиона РФ | Выключатель: двухклавишный утопленного типа при скрытой проводке ИНДЕКС К ПОЗИЦИИ(справочно): 2 Индекс пересчета сметной стоимости СМР на 1 кв.2013г. ФЕР (для поликлиник) ОЗП=12,55; ЭМ=6,76; ЗПМ=12,55; МАТ=4,15 | 100 шт. | 0.01 | 371.41 | 325.38 | 9.68 | 0.54 | 3.71 | 3.25 | 0.1 | 0.01 | 32.8 | 0.33 | 0.04
28 | ФССЦ-509-1444 Пр.Минрегиона №94 от 04.03.10 | Выключатель двухклавишный для скрытой проводки ИНДЕКС К ПОЗИЦИИ(справочно): 2 Индекс пересчета сметной стоимости СМР на 1 кв.2013г. ФЕР (для поликлиник) ОЗП=12,55; ЭМ=6,76; ЗПМ=12,55; МАТ=4,15 | шт. | 1 | 8.88 |  |  |  | 8.88
Стены
29 | ФЕРр61-27-1 В ред. пр. № 207 Минрегиона РФ | Насечка под штукатурку поверхностей стен, перегородок, прямоугольных столбов, колонн, пилястр и криволинейных поверхностей большого радиуса: по кирпичу ИНДЕКС К ПОЗИЦИИ(справочно): 2 Индекс пересчета сметной стоимости СМР на 1 кв.2013г. ФЕР (для поликлиник) ОЗП=12,55; ЭМ=6,76; ЗПМ=12,55; МАТ=4,15 | 100 м2 поверхности | 0.489 | 545.29 | 257.89 | 287.4 | 31.59 | 266.65 | 126.11 | 140.54 | 15.45 | 32.48 | 15.88 | 3.14 | 1.54
30 | ФЕРр53-20-4 В ред. пр. № 207 Минрегиона РФ | Кладка отдельных участков из кирпича: внутренних стен ИНДЕКС К ПОЗИЦИИ(справочно): 2 Индекс пересчета сметной стоимости СМР на 1 кв.2013г. ФЕР (для поликлиник) ОЗП=12,55; ЭМ=6,76; ЗПМ=12,55; МАТ=4,15 | 100 м3 кладки | 0.001 | 91366.22 | 5614.6 | 3369.6 | 526.5 | 91.37 | 5.61 | 3.37 | 0.53 | 670 | 0.67 | 39 | 0.04
31 | ФЕР10-05-001-01 Прим. В ред. пр. № 253 Минрегиона РФ | Устройство короба из гипсокартонных листов (ГКЛ) по системе "КНАУФ" с одинарным металлическим каркасом и однослойной обшивкой ИНДЕКС К ПОЗИЦИИ(справочно): 2 Индекс пересчета сметной стоимости СМР на 1 кв.2013г. ФЕР (для поликлиник) ОЗП=12,55; ЭМ=6,76; ЗПМ=12,55; МАТ=4,15 | 100 м2 перегородок (за вычетом проемов) | 0.01 | 7433.15 | 888.86 | 28.76 |  | 74.33 | 8.89 | 0.29 |  | 98 | 0.98
32 | ФЕР15-04-006-03 В ред. пр. № 253 Минрегиона РФ | Покрытие поверхностей грунтовкой глубокого проникновения: за 1 раз стен ИНДЕКС К ПОЗИЦИИ(справочно): 2 Индекс пересчета сметной стоимости СМР на 1 кв.2013г. ФЕР (для поликлиник) ОЗП=12,55; ЭМ=6,76; ЗПМ=12,55; МАТ=4,15 | 100 м2 покрытия | 0.5045 | 64.37 | 63.01 | 1.18 | 0.12 | 32.47 | 31.79 | 0.6 | 0.06 | 6.55 | 3.3 | 0.01 | 0.01
33 | ФССЦ-101-2416 Пр.Минрегиона №308 от 28.07.09 | Грунтовка «Бетоконтакт», КНАУФ ИНДЕКС К ПОЗИЦИИ(справочно): 2 Индекс пересчета сметной стоимости СМР на 1 кв.2013г. ФЕР (для поликлиник) ОЗП=12,55; ЭМ=6,76; ЗПМ=12,55; МАТ=4,15 | кг | 13.95 | 15.09 |  |  |  | 210.51
34 | ФЕР15-01-019-05 В ред. пр. № 253 Минрегиона РФ | Гладкая облицовка стен, столбов, пилястр и откосов (без карнизных, плинтусных и угловых плиток) без установки плиток туалетного гарнитура на клее из сухих смесей: по кирпичу и бетону ИНДЕКС К ПОЗИЦИИ(справочно): 2 Индекс пересчета сметной стоимости СМР на 1 кв.2013г. ФЕР (для поликлиник) ОЗП=12,55; ЭМ=6,76; ЗПМ=12,55; МАТ=4,15 | 100 м2 поверхности облицовки | 0.5045 | 10688.2 | 1465.77 | 31.75 | 17.01 | 5392.2 | 739.48 | 16.02 | 8.58 | 159.67 | 80.55 | 1.65 | 0.83
Проемы
35 | ФЕРр56-10-1 В ред. пр. № 207 Минрегиона РФ | Снятие дверных полотен ИНДЕКС К ПОЗИЦИИ(справочно): 2 Индекс пересчета сметной стоимости СМР на 1 кв.2013г. ФЕР (для поликлиник) ОЗП=12,55; ЭМ=6,76; ЗПМ=12,55; МАТ=4,15 | 100 м2 дверных полотен | 0.0273 | 288.06 | 288.06 |  |  | 7.86 | 7.86 |  |  | 36.28 | 0.99
36 | ФЕРр56-9-1 В ред. пр. № 207 Минрегиона РФ | Демонтаж дверных коробок: в каменных стенах с отбивкой штукатурки в откосах ИНДЕКС К ПОЗИЦИИ(справочно): 2 Индекс пересчета сметной стоимости СМР на 1 кв.2013г. ФЕР (для поликлиник) ОЗП=12,55; ЭМ=6,76; ЗПМ=12,55; МАТ=4,15 | 100 коробок | 0.01 | 1807.42 | 1437.99 | 369.43 | 39.94 | 18.07 | 14.38 | 3.69 | 0.4 | 179.3 | 1.79 | 3.97 | 0.04
37 | ФЕР10-05-001-01 В ред. пр. № 253 Минрегиона РФ | Устройство перегородок из гипсокартонных листов (ГКЛ) по системе "КНАУФ" с одинарным металлическим каркасом и однослойной обшивкой с обеих сторон (С 111): глухих ИНДЕКС К ПОЗИЦИИ(справочно): 2 Индекс пересчета сметной стоимости СМР на 1 кв.2013г. ФЕР (для поликлиник) ОЗП=12,55; ЭМ=6,76; ЗПМ=12,55; МАТ=4,15 | 100 м2 перегородок (за вычетом проемов) | 0.0085 | 7433.15 | 888.86 | 28.76 |  | 63.18 | 7.56 | 0.24 |  | 98 | 0.83
38 | ФЕР10-01-039-03 Пр.Минрегиона №339 от 13.07.11 | Установка блоков в наружных и внутренних дверных проемах: в перегородках и деревянных нерубленых стенах, площадь проема до 3 м2 ИНДЕКС К ПОЗИЦИИ(справочно): 2 Индекс пересчета сметной стоимости СМР на 1 кв.2013г. ФЕР (для поликлиник) ОЗП=12,55; ЭМ=6,76; ЗПМ=12,55; МАТ=4,15 | 100 м2 проемов | 0.0189 | 25379.25 | 1031.55 | 339.96 |  | 479.67 | 19.5 | 6.43 |  | 115 | 2.17
39 | ФССЦ-101-0889 Пр.Минрегиона №308 от 28.07.09 | Скобяные изделия для блоков входных дверей в помещение однопольных ИНДЕКС К ПОЗИЦИИ(справочно): 2 Индекс пересчета сметной стоимости СМР на 1 кв.2013г. ФЕР (для поликлиник) ОЗП=12,55; ЭМ=6,76; ЗПМ=12,55; МАТ=4,15 | компл. | 1 | 94.68 |  |  |  | 94.68
40 | ФССЦ-101-0951 Пр.Минрегиона №308 от 28.07.09 | Замок врезной оцинкованный с цилиндровым механизмом из латуни ИНДЕКС К ПОЗИЦИИ(справочно): 2 Индекс пересчета сметной стоимости СМР на 1 кв.2013г. ФЕР (для поликлиник) ОЗП=12,55; ЭМ=6,76; ЗПМ=12,55; МАТ=4,15 | компл. | 1 | 92.52 |  |  |  | 92.52
Сантехнические работы
41 | ФЕРр65-6-24 В ред. пр. № 207 Минрегиона РФ | Смена: умывальников ИНДЕКС К ПОЗИЦИИ(справочно): 2 Индекс пересчета сметной стоимости СМР на 1 кв.2013г. ФЕР (для поликлиник) ОЗП=12,55; ЭМ=6,76; ЗПМ=12,55; МАТ=4,15 | 100 приборов | 0.01 | 15865.17 | 1922.84 | 82.9 | 8.12 | 158.65 | 19.23 | 0.83 | 0.08 | 212 | 2.12 | 0.7 | 0.01
42 | ФССЦ-301-0825 Пр.Минрегиона №308 от 28.07.09 | Умывальники полуфарфоровые и фарфоровые с кронштейнами, сифоном бутылочным латунным и выпуском, овальные со скрытыми установочными поверхностями без спинки размером 550х480х150 мм ИНДЕКС К ПОЗИЦИИ(справочно): 2 Индекс пересчета сметной стоимости СМР на 1 кв.2013г. ФЕР (для поликлиник) ОЗП=12,55; ЭМ=6,76; ЗПМ=12,55; МАТ=4,15 | компл. | -1 | 130 |  |  |  | -130
43 | ФССЦ-301-0877 Пр.Минрегиона №308 от 28.07.09 | Умывальники полуфарфоровые и фарфоровые со смесителем настенным локтевым, кронштейнами, сифоном бутылочным латунным и выпуском хирургические, размером 650х590х180 мм ИНДЕКС К ПОЗИЦИИ(справочно): 2 Индекс пересчета сметной стоимости СМР на 1 кв.2013г. ФЕР (для поликлиник) ОЗП=12,55; ЭМ=6,76; ЗПМ=12,55; МАТ=4,15 | компл. | 1 | 696.27 |  |  |  | 696.27
44 | ФССЦ-301-0554 Пр.Минрегиона №308 от 28.07.09 | Пьедесталы для умывальников полуфарфоровые и фарфоровые размером 640х215х200, 670-630х240-180, 200-175 мм ИНДЕКС К ПОЗИЦИИ(справочно): 2 Индекс пересчета сметной стоимости СМР на 1 кв.2013г. ФЕР (для поликлиник) ОЗП=12,55; ЭМ=6,76; ЗПМ=12,55; МАТ=4,15 | шт. | 1 | 130.53 |  |  |  | 130.53
45 | ФЕРр65-6-10 В ред. пр. № 207 Минрегиона РФ | Смена: гибких подводок ИНДЕКС К ПОЗИЦИИ(справочно): 2 Индекс пересчета сметной стоимости СМР на 1 кв.2013г. ФЕР (для поликлиник) ОЗП=12,55; ЭМ=6,76; ЗПМ=12,55; МАТ=4,15 | 100 приборов | 0.01 | 2526.19 | 475.27 | 5.92 | 0.58 | 25.26 | 4.75 | 0.06 | 0.01 | 52.4 | 0.52 | 0.05
Раздел 2. Новый Раздел
46 | ФССЦпг01-01-01-041 Пр.Минрегиона №354 от 20.07.11 | Погрузочные работы при автомобильных перевозках: Мусор строительный с погрузкой вручную ИНДЕКС К ПОЗИЦИИ(справочно): 1 Погрузо-разгрузочные работы приавтомобильных перевозках ОЗП=7,4 | 1 т груза | 0.3 | 42.98 | 42.98 |  |  | 12.89 | 12.89
47 | ФССЦпг03-21-01-020 Пр.Минрегиона №354 от 20.07.11 | Перевозка грузов автомобилями-самосвалами грузоподъемностью 10 т, работающих вне карьера, на расстояние: до 20 км I класс груза ИНДЕКС К ПОЗИЦИИ(справочно): 3 Перевозка грузов автомобилями самосвалами грузоподъемность 10т. работающих вне карьера ЭМ=5,43 | 1 т груза | 0.3 | 15.35 |  | 15.35 |  | 4.61 |  | 4.61
Итого прямые затраты по смете в ценах 2001г. | [8 empty] | 15869.01 | 2020.39 | 693.56 | 95.06 |  | 224.48 |  | 9.01
Итого прямые затраты по смете с учетом коэффициентов к итогам | [8 empty] | 16123.17 | 2243.14 | 724.97 | 99.52 |  | 249.12 |  | 9.43
МДС35-IV п.4.7._При ремонте и реконструкции зданий и сооружений работы, аналогичные технологическим процессам в новом строительстве ОЗП=1,15; ЭМ=1,25; ЗПМ=1,25; ТЗ=1,15; ТЗМ=1,25 (Поз. 4-8, 18-20, 26, 9-11, 24, 32, 34, 39-40, 31, 33, 37-38, 17) | [8 empty] | 254.16 | 222.75 | 31.41 | 4.46 |  | 24.636 |  | 0.4175
Итого прямые затраты по смете с учетом индексов, в текущих ценах | [8 empty] | 87573.21 | 28085.04 | 4894.66 | 1248.98 |  | 249.12 |  | 9.43
Накладные расходы | [8 empty] | 23942.56
79%*0.85 ФОТ (от 1776,58) (Поз. 29) | [8 empty] | 1192.97
80%*0.85 ФОТ (от 2501,34) (Поз. 1-3) | [8 empty] | 1700.91
82%*0.85 ФОТ (от 284,13) (Поз. 35-36) | [8 empty] | 198.04
85%*0.85 ФОТ (от 113,21) (Поз. 12-13, 15) | [8 empty] | 81.79
86%*0.85 ФОТ (от 77,06) (Поз. 30) | [8 empty] | 56.33
95%*0.85 ФОТ (от 3017,27) (Поз. 16-17, 21, 23, 25, 27) | [8 empty] | 2436.45
103%*0.85 ФОТ (от 302,08) (Поз. 41, 45) | [8 empty] | 264.47
105%*(0.9*0.85) ФОТ (от 13442,81) (Поз. 9-11, 24, 32, 34, 39-40) | [8 empty] | 10797.94
110%*(0.9*0.85) ФОТ (от 347,26) (Поз. 14) | [8 empty] | 292.22
118%*(0.9*0.85) ФОТ (от 518,82) (Поз. 31, 33, 37-38) | [8 empty] | 468.34
123%*(0.9*0.85) ФОТ (от 6858,07) (Поз. 4-8, 18-20, 26) | [8 empty] | 6453.1
Сметная прибыль | [8 empty] | 12941.08
50%*0.8 ФОТ (от 1776,58) (Поз. 29) | [8 empty] | 710.63
55%*(0.85*0.8) ФОТ (от 13442,81) (Поз. 9-11, 24, 32, 34, 39-40) | [8 empty] | 5027.61
60%*0.8 ФОТ (от 302,08) (Поз. 41, 45) | [8 empty] | 145
62%*0.8 ФОТ (от 284,13) (Поз. 35-36) | [8 empty] | 140.93
63%*(0.85*0.8) ФОТ (от 518,82) (Поз. 31, 33, 37-38) | [8 empty] | 222.26
65%*0.8 ФОТ (от 3130,48) (Поз. 12-13, 15-17, 21, 23, 25, 27) | [8 empty] | 1627.85
68%*0.8 ФОТ (от 2501,34) (Поз. 1-3) | [8 empty] | 1360.73
70%*(0.85*0.8) ФОТ (от 347,26) (Поз. 14) | [8 empty] | 165.3
70%*0.8 ФОТ (от 77,06) (Поз. 30) | [8 empty] | 43.15
75%*(0.85*0.8) ФОТ (от 6858,07) (Поз. 4-8, 18-20, 26) | [8 empty] | 3497.62
Итоги по смете:
Итого Строительные работы | [8 empty] | 113653.15 |  |  |  |  | 225.44 |  | 7.51
Итого Монтажные работы | [8 empty] | 10803.7 |  |  |  |  | 23.68 |  | 1.92
Итого | [8 empty] | 124456.85 |  |  |  |  | 249.12 |  | 9.43
Материалы | [8 empty] | 54593.51
Машины и механизмы | [8 empty] | 4894.66
ФОТ | [8 empty] | 29334.02
Накладные расходы | [8 empty] | 23942.56
Сметная прибыль | [8 empty] | 12941.08
НДС 18% | [8 empty] | 22402.23
ВСЕГО по смете | [8 empty] | 146859.08 |  |  |  |  | 249.12 |  | 9.43
| Составил: | Е.Е.Субботина |  |  |  |  | Проверил: