## Локальная смета
СОГЛАСОВАНО: | [11 empty] | УТВЕРЖДАЮ:
_________________ | [11 empty] | _________________
" _____ " ________________ 2013 г. | [11 empty] | "____" ______________2013г.
МБУЗ "Городская детская клиническая поликлиника №2"
(наименование стройки)
ЛОКАЛЬНЫЙ СМЕТНЫЙ РАСЧЕТ № ЛС №01-09-01
(локальная смета)
|  | на | Капитальный ремонт системы вентиляции - пусконаладочные работы в поликлинике по адресу: ул.Екатерининская, 166
(наименование работ и затрат, наименование объекта)
Основание:
|  |  | Сметная стоимость прочих _______________________________________________________________________________________________ | [5 empty] | ___________________________53 279,9 |  | руб.
|  |  | Средства на оплату труда _______________________________________________________________________________________________ | [5 empty] | ___________________________24145,7 |  | руб.
|  |  | Сметная трудоемкость _______________________________________________________________________________________________ | [5 empty] | _______________________________________________________________________________________________150 |  | чел.час
Составлен(а) в текущих (прогнозных) ценах по состоянию на 3 квартал 2012 г.
№ пп | Обоснование | Наименование | Ед. изм. | Кол. | Стоимость единицы, руб. |  |  |  | Общая стоимость, руб. |  |  |  | Т/з осн. раб.на ед. | Т/з осн. раб. Всего | Т/з мех. на ед. | Т/з мех. Всего
[5 empty] | Всего | В том числе |  |  | Всего | В том числе
[6 empty] | Осн.З/п | Эк.Маш | З/пМех |  | Осн.З/п | Эк.Маш | З/пМех
1 | 2 | 3 | 4 | 5 | 6 | 7 | 8 | 9 | 10 | 11 | 12 | 13 | 14 | 15 | 16 | 17
Раздел 1. Новый Раздел
1 | ФЕРп03-01-022-01 Пр. Минрегион от 04.08.09 № 321 | Сеть систем вентиляции и кондиционирования воздуха при количестве сечений: до 5 | 1 вентиляционная сеть | 15 | 135.27 | 135.27 |  |  | 2029.05 | 2029.05 |  |  | 10 | 150
Итого прямые затраты по смете в ценах 2001г. | [8 empty] | 2029.05 | 2029.05 |  |  |  | 150
Итого прямые затраты по смете с учетом коэффициентов к итогам | [8 empty] | 24145.7 | 24145.7 |  |  |  | 150
В том числе, справочно:
Индекс на 3 квартал 2012г. ПЗ=11,9 (ОЗП=11,9; ЭМ=11,9; ЗПМ=11,9; МАТ=11,9) (Поз. 1) | [8 empty] | 22116.65 | 22116.64
Накладные расходы | [8 empty] | 13280.14
В том числе, справочно:
55% = 65%*0,85 ФОТ (от 24145,7) (Поз. 1) | [8 empty] | 13280.14
Сметная прибыль | [8 empty] | 7726.62
В том числе, справочно:
32% = 40%*0,8 ФОТ (от 24145,7) (Поз. 1) | [8 empty] | 7726.62
Итоги по смете:
Пусконаладочные работы: 'вхолостую' - 75%, 'под нагрузкой' - 25% | [8 empty] | 45152.46 |  |  |  |  | 150
Итого | [8 empty] | 45152.46 |  |  |  |  | 150
В том числе:
ФОТ | [8 empty] | 24145.7
Накладные расходы | [8 empty] | 13280.14
Сметная прибыль | [8 empty] | 7726.62
НДС 18% | [8 empty] | 8127.44
ВСЕГО по смете | [8 empty] | 53279.9 |  |  |  |  | 150
Составил: ___________________________
(должность, подпись, расшифровка)
Проверил: ___________________________
(должность, подпись, расшифровка)