## Локальная смета
СОГЛАСОВАНО: | [11 empty] | УТВЕРЖДАЮ:
МКУ "СМИ"
_________________ | [11 empty] | _________________
" _____ " ________________ 2013 г. | [11 empty] | "______ " _______________2013 г.
Ул.Куйбышева,33 лит А
(наименование стройки)
ЛОКАЛЬНЫЙ СМЕТНЫЙ РАСЧЕТ №
(локальная смета)
Текущий ремонт: подготовка т/узлов и систем отопления к отопительному сезону
(наименование работ и затрат, наименование объекта)
Основание:
|  |  | Сметная стоимость строительных работ _______________________________________________________________________________________________ | [5 empty] | ___________________________39,907 |  | тыс. руб.
|  |  | Средства на оплату труда _______________________________________________________________________________________________ | [5 empty] | ___________________________9,691 |  | тыс. руб.
|  |  | Сметная трудоемкость _______________________________________________________________________________________________ | [5 empty] | _______________________________________________________________________________________________1037,92 |  | чел.час
Составлен(а) в текущих (прогнозных) ценах по состоянию на 1кв.2013г_____________
№ пп | Обосно- вание | Наименование | Ед. изм. | Кол. | Стоимость единицы, руб. |  |  |  | Общая стоимость, руб. |  |  |  |  | Т/з осн. раб.на ед. | Т/з осн. раб. Всего | Общая масса обору-дования, т
[5 empty] | Всего | В том числе |  |  | Обору- дование | Всего | В том числе
[6 empty] | Осн.З/п | Эк.Маш | З/пМех |  |  | Осн.З/п | Эк.Маш | З/пМех
1 | 2 | 3 | 4 | 5 | 6 | 7 | 8 | 9 | 10 | 11 | 12 | 13 | 14 | 15 | 16 | 17
Раздел 1. Новый Раздел
1 | ФЕРр65-18-1 Пр. Минрегион от 13.10.08 № 207 | Ремонт задвижек диаметром: до 100 мм без снятия с места | 100 шт. арматуры | 0.1 | 3507.05 | 2612.74 | 0.87 |  |  | 350.71 | 261.27 | 0.09 |  | 302.4 | 30.24
2 | ФЕР16-02-007-04 Пр. Минрегион от 17.11.08 № 253 | Демонтаж фланцевых соединений на стальных трубопроводах диаметром: 100 мм ((пЗП=0,4; пЭМ=0,4 к расх.; пЗПМ=0,4; пМР=0 к расх.; пЗТ=0,4; пЗТМ=0,4)) | 1 соединение | 1 | 8.57 | 5.79 | 2.78 |  |  | 8.57 | 5.79 | 2.78 |  | 0.584 | 0.58
3 | ФЕР16-02-007-04 Пр. Минрегион от 17.11.08 № 253 | Установка фланцевых соединений на стальных трубопроводах диаметром: 100 мм | 1 соединение | 1 | 145.71 | 14.48 | 6.95 |  |  | 145.71 | 14.48 | 6.95 |  | 1.46 | 1.46
4 | ФЕР18-07-001-02 Пр. Минрегион от 17.11.08 № 253 | Установка манометров: с трехходовым краном | 1 компл. | 3 | 226.72 | 2.18 |  |  |  | 680.16 | 6.54 |  |  | 0.22 | 0.66
5 | ФЕР18-07-001-04 Пр. Минрегион от 17.11.08 № 253 | Установка термометров в оправе прямых и угловых | 1 компл. | 3 | 338.87 | 2.91 |  |  |  | 1016.61 | 8.73 |  |  | 0.31 | 0.93
6 | ФЕРр65-18-1прим. Пр. Минрегион от 13.10.08 № 207 | Ремонт вентилей без снятия с места | 100 шт. арматуры | 0.08 | 3507.05 | 2612.74 | 0.87 |  |  | 280.56 | 209.02 | 0.07 |  | 302.4 | 24.19
7 | ФЕРр65-22-1прим. Пр. Минрегион от 13.10.08 № 207 | Прочистка грязевика д 100мм | 100 приборов | 0.02 | 2982.3 | 2519.42 |  |  |  | 59.65 | 50.39 |  |  | 291.6 | 5.83
8 | ФЕР18-07-001-05 Пр. Минрегион от 17.11.08 № 253 | Установка кранов воздушных | 1 компл. | 6 | 27.16 | 1.23 |  |  |  | 162.96 | 7.38 |  |  | 0.12 | 0.72
9 | ФЕР16-07-005-02 Пр. Минрегион от 17.11.08 № 253 | Гидравлическое испытание трубопроводов систем отопления, водопровода и горячего водоснабжения диаметром: до 100 мм | 100 м трубопровода | 3.43 | 113.94 | 58.32 | 44.51 |  |  | 390.81 | 200.04 | 152.67 |  | 5.01 | 17.18
Итого прямые затраты по смете в ценах 2001г. | [9 empty] | 3095.74 | 763.64 | 162.56 |  |  | 81.79
Итого прямые затраты по смете с учетом коэффициентов к итогам | [9 empty] | 20296.65 | 9690.59 | 864.82 |  |  | 1037.92
В том числе, справочно:
ОЗП=12,69; ЭМ-ЗПМ=5,32; ЗПМ=12,69; МАТ=4,49; ТЗ=12,69; ТЗМ=12,69 (Поз. 1, 6, 2-5, 8-9, 7) | [9 empty] | 17200.91 | 8926.95 | 702.26 |  |  | 956.1251
Накладные расходы | [9 empty] | 8676.17
В том числе, справочно:
63% = 74%*0,85 ФОТ (от 639,45) (Поз. 7) | [9 empty] | 402.85
88% = 103%*0,85 ФОТ (от 5967,98) (Поз. 1, 6) | [9 empty] | 5251.82
98% = 128%*0.9 * 0,85 ФОТ (от 3083,16) (Поз. 2-5, 8-9) | [9 empty] | 3021.5
Сметная прибыль | [9 empty] | 4846.98
В том числе, справочно:
40% = 50%*0,8 ФОТ (от 639,45) (Поз. 7) | [9 empty] | 255.78
48% = 60%*0,8 ФОТ (от 5967,98) (Поз. 1, 6) | [9 empty] | 2864.63
56% = 83%*0.85 * 0,8 ФОТ (от 3083,16) (Поз. 2-5, 8-9) | [9 empty] | 1726.57
Итого | [9 empty] | 33819.8 |  |  |  |  | 1037.92
В том числе:
Материалы | [9 empty] | 9741.24
Машины и механизмы | [9 empty] | 864.82
ФОТ | [9 empty] | 9690.59
Накладные расходы | [9 empty] | 8676.17
Сметная прибыль | [9 empty] | 4846.98
НДС 18% | [9 empty] | 6087.56
ВСЕГО по смете | [9 empty] | 39907.36 |  |  |  |  | 1037.92
Составил: ___________________________
(должность, подпись, расшифровка)
Проверил: ___________________________
(должность, подпись, расшифровка)