## Локальная смета
СОГЛАСОВАНО: | [11 empty] | УТВЕРЖДАЮ:
МКУ "СМИ"
" _____ " ________________ 2013 г. | [11 empty] | "______ " _______________2013 г.
Ул.Краснофлотская,29 лит А
(наименование стройки)
ЛОКАЛЬНЫЙ СМЕТНЫЙ РАСЧЕТ №
(локальная смета)
Текущий ремонт: подготовка т/узлов и систем отопления к отопительному сезону
(наименование работ и затрат, наименование объекта)
|  |  | Сметная стоимость строительных работ _______________________________________________________________________________________________ | [5 empty] | ___________________________24,265 |  | тыс. руб.
|  |  | Средства на оплату труда _______________________________________________________________________________________________ | [5 empty] | ___________________________5,692 |  | тыс. руб.
|  |  | Сметная трудоемкость _______________________________________________________________________________________________ | [5 empty] | _______________________________________________________________________________________________570,2 |  | чел.час
Составлен(а) в текущих (прогнозных) ценах по состоянию на 2 кв. 2013г.______________
№ пп | Обосно- вание | Наименование | Ед. изм. | Кол. | Стоимость единицы, руб. |  |  |  | Общая стоимость, руб. |  |  |  |  | Т/з осн. раб.на ед. | Т/з осн. раб. Всего | Общая масса обору-дования, т
[5 empty] | Всего | В том числе |  |  | Обору- дование | Всего | В том числе
[6 empty] | Осн.З/п | Эк.Маш | З/пМех |  |  | Осн.З/п | Эк.Маш | З/пМех
1 | 2 | 3 | 4 | 5 | 6 | 7 | 8 | 9 | 10 | 11 | 12 | 13 | 14 | 15 | 16 | 17
Раздел 1. Новый Раздел
1 | ФЕРр65-18-1 Пр. Минрегион от 13.10.08 № 207 | Ремонт задвижек диаметром: до 100 мм без снятия с места | 100 шт. арматуры | 0.04 | 3507.05 | 2612.74 | 0.87 |  |  | 140.28 | 104.51 | 0.03 |  | 302.4 | 12.1
2 | ФЕРр65-22-1прим. Пр. Минрегион от 13.10.08 № 207 | Прочистка грязевика весом до 60 кг ГФ-50 | 100 приборов | 0.02 | 2982.3 | 2519.42 |  |  |  | 59.65 | 50.39 |  |  | 291.6 | 5.83
3 | ФЕР16-02-007-01 Пр. Минрегион от 17.11.08 № 253 | Демонтаж фланцевых соединений на стальных трубопроводах диаметром: 50 мм ((пЗП=0,4; пЭМ=0,4 к расх.; пЗПМ=0,4; пМР=0 к расх.; пЗТ=0,4; пЗТМ=0,4)) | 1 соединение | 1 | 5.58 | 3.81 | 1.77 |  |  | 5.58 | 3.81 | 1.77 |  | 0.384 | 0.38
4 | ФЕР16-02-007-01 Пр. Минрегион от 17.11.08 № 253 | Установка фланцевых соединений на стальных трубопроводах диаметром: 50 мм | 1 соединение | 1 | 86.72 | 9.52 | 4.44 |  |  | 86.72 | 9.52 | 4.44 |  | 0.96 | 0.96
5 | ФЕР18-07-001-02 Пр. Минрегион от 17.11.08 № 253 | Установка манометров: с трехходовым краном | 1 компл. | 2 | 226.72 | 2.18 |  |  |  | 453.44 | 4.36 |  |  | 0.22 | 0.44
6 | ФЕР18-07-001-04 Пр. Минрегион от 17.11.08 № 253 | Установка термометров в оправе прямых и угловых | 1 компл. | 2 | 338.87 | 2.91 |  |  |  | 677.74 | 5.82 |  |  | 0.31 | 0.62
8 | ФЕРр65-5-1прим. И3-Пр. Минрегион от 25.07.11 №358 | Ревизия вентилей и клапанов обратных муфтовых диаметром: до 20 мм | 100 шт. | 0.04 | 2979.16 | 734.67 | 4.36 |  |  | 119.17 | 29.39 | 0.17 |  | 81 | 3.24
10 | ФССЦ-302-1342 Пр. Минрегион от 28.07.09 № 308 | Вентили проходные муфтовые 15кч18п для воды давлением 1,6 МПа (16 кгс/см2), диаметром 20 мм | шт. | -4 | 21.81 |  |  |  |  | -87.24
9 | ФЕРр65-5-2 прим. И3-Пр. Минрегион от 25.07.11 №358 | Ревизия вентилей и клапанов обратных муфтовых диаметром: до 32 мм | 100 шт. | 0.02 | 5003.3 | 934.21 | 10.46 |  |  | 100.07 | 18.68 | 0.21 |  | 103 | 2.06
11 | ФССЦ-302-1344 Пр. Минрегион от 28.07.09 № 308 | Вентили проходные муфтовые 15кч18п для воды давлением 1,6 МПа (16 кгс/см2), диаметром 32 мм | шт. | -2 | 39.55 |  |  |  |  | -79.1
7 | ФЕР18-07-001-05 Пр. Минрегион от 17.11.08 № 253 | Установка кранов воздушных | 1 компл. | 2 | 27.16 | 1.23 |  |  |  | 54.32 | 2.46 |  |  | 0.12 | 0.24
12 | ФЕР16-07-005-01 Пр. Минрегион от 17.11.08 № 253 | Гидравлическое испытание трубопроводов систем отопления, водопровода и горячего водоснабжения диаметром: до 50 мм | 100 м трубопровода | 3.53 | 107.11 | 58.32 | 44.51 |  |  | 378.1 | 205.87 | 157.12 |  | 5.01 | 17.69
Итого прямые затраты по смете в ценах 2001г. | [9 empty] | 1908.73 | 434.81 | 163.74 |  |  | 43.56
Итого прямые затраты по смете с учетом коэффициентов к итогам | [9 empty] | 12494.6 | 5691.67 | 894.02 |  |  | 570.2
В том числе, справочно:
ОЗП=13,09; ЭМ=5,46; ЗПМ=13,09; МАТ=4,51; ТЗ=13,09; ТЗМ=13,09 (Поз. 1, 8, 10, 9, 11, 2-7, 12) | [9 empty] | 10585.87 | 5256.85 | 730.28 |  |  | 526.6404
Накладные расходы | [9 empty] | 5147.24
В том числе, справочно:
63% = 74%*0,85 ФОТ (от 659,61) (Поз. 2) | [9 empty] | 415.55
88% = 103%*0,85 ФОТ (от 1997,27) (Поз. 1, 8, 10, 9, 11) | [9 empty] | 1757.6
98% = 128%*0.9 * 0,85 ФОТ (от 3034,79) (Поз. 3-7, 12) | [9 empty] | 2974.09
Сметная прибыль | [9 empty] | 2922.01
В том числе, справочно:
40% = 50%*0,8 ФОТ (от 659,61) (Поз. 2) | [9 empty] | 263.84
48% = 60%*0,8 ФОТ (от 1997,27) (Поз. 1, 8, 10, 9, 11) | [9 empty] | 958.69
56% = 83%*0.85 * 0,8 ФОТ (от 3034,79) (Поз. 3-7, 12) | [9 empty] | 1699.48
Итого | [9 empty] | 20563.85 |  |  |  |  | 570.2
В том числе:
Материалы | [9 empty] | 5908.91
Машины и механизмы | [9 empty] | 894.02
ФОТ | [9 empty] | 5691.67
Накладные расходы | [9 empty] | 5147.24
Сметная прибыль | [9 empty] | 2922.01
НДС 18% | [9 empty] | 3701.49
ВСЕГО по смете | [9 empty] | 24265.34 |  |  |  |  | 570.2
Составил: ___________________________
(должность, подпись, расшифровка)
Проверил: ___________________________
(должность, подпись, расшифровка)