## Локальная смета
СОГЛАСОВАНО: | [11 empty] | УТВЕРЖДАЮ:
_________________ | [11 empty] | _________________
" _____ " ________________ 2013 г. | [11 empty] | "____" ______________2013 г.
Женская консультация № 1 МБУЗ "ГКП №4" по адресу г.Пермь, ул.Желябова,10,
(наименование стройки)
ЛОКАЛЬНЫЙ СМЕТНЫЙ РАСЧЕТ № 1
(локальная смета)
|  | на | Капитальны ремонт помещения № 39 женской консультации №1 МБУЗ "ГКП №4" по адресу г.Пермь, ул.Желябова,10,
(наименование работ и затрат, наименование объекта)
|  |  | Сметная стоимость _______________________________________________________________________________________________ | [5 empty] | ___________________________108,373 |  | тыс. руб.
|  |  | строительных работ _______________________________________________________________________________________________ | [5 empty] | _______________________________________________________________________________________________83,160 |  | тыс. руб.
|  |  | монтажных работ _______________________________________________________________________________________________ | [5 empty] | _______________________________________________________________________________________________8,682 |  | тыс. руб.
|  |  | Средства на оплату труда _______________________________________________________________________________________________ | [5 empty] | ___________________________21,494 |  | тыс. руб.
|  |  | Сметная трудоемкость _______________________________________________________________________________________________ | [5 empty] | _______________________________________________________________________________________________182,65 |  | чел.час
Составлен(а) в текущих (прогнозных) ценах по состоянию на 1 кв. 2013 г.
№ пп | Обоснование | Наименование | Ед. изм. | Кол. | Стоимость единицы, руб. |  |  |  | Общая стоимость, руб. |  |  |  | Т/з осн. раб.на ед. | Т/з осн. раб. Всего | Т/з мех. на ед. | Т/з мех. Всего
[5 empty] | Всего | В том числе |  |  | Всего | В том числе
[6 empty] | Осн.З/п | Эк.Маш | З/пМех |  | Осн.З/п | Эк.Маш | З/пМех
1 | 2 | 3 | 4 | 5 | 6 | 7 | 8 | 9 | 10 | 11 | 12 | 13 | 14 | 15 | 16 | 17
Раздел 1. Помещение №39
Полы
1 | ФЕРр57-3-1 В ред. пр. № 207 Минрегиона РФ | Разборка плинтусов: деревянных и из пластмассовых материалов ИНДЕКС К ПОЗИЦИИ(справочно): 2 Индекс пересчета сметной стоимости СМР на 1 кв.2013г. ФЕР (для поликлиник) ОЗП=12,55; ЭМ=6,76; ЗПМ=12,55; МАТ=4,15 | 100 м плинтуса | 0.1315 | 29.41 | 29.41 |  |  | 3.87 | 3.87 |  |  | 3.77 | 0.5
2 | ФЕРр57-2-1 В ред. пр. № 207 Минрегиона РФ | Разборка покрытий полов: из линолеума и релина ИНДЕКС К ПОЗИЦИИ(справочно): 2 Индекс пересчета сметной стоимости СМР на 1 кв.2013г. ФЕР (для поликлиник) ОЗП=12,55; ЭМ=6,76; ЗПМ=12,55; МАТ=4,15 | 100 м2 покрытия | 0.1081 | 92.9 | 88.84 | 4.06 | 1.51 | 10.04 | 9.6 | 0.44 | 0.16 | 11.39 | 1.23 | 0.13 | 0.01
3 | ФЕРр57-2-4 В ред. пр. № 207 Минрегиона РФ | Разборка покрытий полов: цементных ИНДЕКС К ПОЗИЦИИ(справочно): 2 Индекс пересчета сметной стоимости СМР на 1 кв.2013г. ФЕР (для поликлиник) ОЗП=12,55; ЭМ=6,76; ЗПМ=12,55; МАТ=4,15 | 100 м2 покрытия | 0.1081 | 2791.56 | 948.54 | 1843.02 | 213.99 | 301.77 | 102.54 | 199.23 | 23.13 | 111.2 | 12.02 | 21 | 2.27
4 | ФЕР11-01-011-01 Пр.Минрегиона №339 от 13.07.11 | Устройство стяжек: цементных толщиной 20 мм ИНДЕКС К ПОЗИЦИИ(справочно): 2 Индекс пересчета сметной стоимости СМР на 1 кв.2013г. ФЕР (для поликлиник) ОЗП=12,55; ЭМ=6,76; ЗПМ=12,55; МАТ=4,15 | 100 м2 стяжки | 0.105 | 1485.02 | 313.71 | 44.24 | 14.73 | 155.93 | 32.94 | 4.65 | 1.55 | 39.51 | 4.15 | 1.27 | 0.13
5 | ФЕР11-01-011-02 Пр.Минрегиона №339 от 13.07.11 | Устройство стяжек: на каждые 5 мм изменения толщины стяжки добавлять или исключать к расценке 11-01-011-01 КОЭФ. К ПОЗИЦИИ: до 50 мм ПЗ=6 (ОЗП=6; ЭМ=6 к расх.; ЗПМ=6; МАТ=6 к расх.; ТЗ=6; ТЗМ=6) ИНДЕКС К ПОЗИЦИИ(справочно): 2 Индекс пересчета сметной стоимости СМР на 1 кв.2013г. ФЕР (для поликлиник) ОЗП=12,55; ЭМ=6,76; ЗПМ=12,55; МАТ=4,15 | 100 м2 стяжки | 0.105 | 1747.92 | 23.82 | 46.32 | 14.64 | 183.53 | 2.5 | 4.86 | 1.54 | 3 | 0.32 | 1.26 | 0.13
6 | ФЕР11-01-047-01 Пр.Минрегиона №339 от 13.07.11 | Устройство покрытий из плит керамогранитных размером: 40х40 см ИНДЕКС К ПОЗИЦИИ(справочно): 2 Индекс пересчета сметной стоимости СМР на 1 кв.2013г. ФЕР (для поликлиник) ОЗП=12,55; ЭМ=6,76; ЗПМ=12,55; МАТ=4,15 | 100 м2 покрытия | 0.1081 | 21577.57 | 2713.07 | 24.86 | 17.39 | 2332.54 | 293.28 | 2.69 | 1.88 | 310.42 | 33.56 | 1.72 | 0.19
7 | ФССЦ-101-4486 Пр.Минрегиона №359 от 03.08.10 | Гранит керамический многоцветный неполированный, размером 400х400х9 мм ИНДЕКС К ПОЗИЦИИ(справочно): 2 Индекс пересчета сметной стоимости СМР на 1 кв.2013г. ФЕР (для поликлиник) ОЗП=12,55; ЭМ=6,76; ЗПМ=12,55; МАТ=4,15 | м2 | -11.03 | 140.45 |  |  |  | -1549.16
8 | ФССЦ-101-5574 Пр.Минрегиона №356 от 21.07.11 | Плитки керамогранитные размером 300х300х8 мм ИНДЕКС К ПОЗИЦИИ(справочно): 2 Индекс пересчета сметной стоимости СМР на 1 кв.2013г. ФЕР (для поликлиник) ОЗП=12,55; ЭМ=6,76; ЗПМ=12,55; МАТ=4,15 | м2 | 11.03 | 83.2 |  |  |  | 917.7
Потолок
9 | ФЕР15-01-047-15 В ред. пр. № 253 Минрегиона РФ | Устройство: подвесных потолков типа <Армстронг> по каркасу из оцинкованного профиля ИНДЕКС К ПОЗИЦИИ(справочно): 2 Индекс пересчета сметной стоимости СМР на 1 кв.2013г. ФЕР (для поликлиник) ОЗП=12,55; ЭМ=6,76; ЗПМ=12,55; МАТ=4,15 | 100 м2 поверхности облицовки | 0.1081 | 6731.95 | 963.12 | 433.43 | 8.82 | 727.72 | 104.11 | 46.85 | 0.95 | 102.46 | 11.08 | 0.76 | 0.08
10 | ФССЦ-101-2414 Пр.Минрегиона №308 от 28.07.09 | Панели потолочные с комплектующими «Армстронг» ИНДЕКС К ПОЗИЦИИ(справочно): 2 Индекс пересчета сметной стоимости СМР на 1 кв.2013г. ФЕР (для поликлиник) ОЗП=12,55; ЭМ=6,76; ЗПМ=12,55; МАТ=4,15 | м2 | -11.13 | 51.8 |  |  |  | -576.53
11 | Цена поставки | Плита алюминиевая белая матовая для подвесных потолков с комплектующими типа "Албес" 290,11/4,15*1,02=67,72 ИНДЕКС К ПОЗИЦИИ(справочно): 2 Индекс пересчета сметной стоимости СМР на 1 кв.2013г. ФЕР (для поликлиник) ОЗП=12,55; ЭМ=6,76; ЗПМ=12,55; МАТ=4,15 | м2 | 11.13 | 67.72 |  |  |  | 753.72
Электромонтажные работы
12 | ФЕРр67-4-3 В ред. пр. № 207 Минрегиона РФ | Демонтаж: светильников с лампами накаливания ИНДЕКС К ПОЗИЦИИ(справочно): 2 Индекс пересчета сметной стоимости СМР на 1 кв.2013г. ФЕР (для поликлиник) ОЗП=12,55; ЭМ=6,76; ЗПМ=12,55; МАТ=4,15 | 100 шт. | 0.02 | 50.24 | 49.3 | 0.94 | 0.35 | 1 | 0.99 | 0.01 | 0.01 | 6.32 | 0.13 | 0.03
13 | ФЕРр67-4-1 В ред. пр. № 207 Минрегиона РФ | Демонтаж: выключателей, розеток ИНДЕКС К ПОЗИЦИИ(справочно): 2 Индекс пересчета сметной стоимости СМР на 1 кв.2013г. ФЕР (для поликлиник) ОЗП=12,55; ЭМ=6,76; ЗПМ=12,55; МАТ=4,15 | 100 шт. | 0.04 | 45.55 | 45.55 |  |  | 1.82 | 1.82 |  |  | 5.84 | 0.23
14 | ФЕР46-03-011-01 Прим. В ред. пр. № 253 Минрегиона РФ | Пробивка в кирпичных стенах борозд площадью сечения: до 20 см2 ИНДЕКС К ПОЗИЦИИ(справочно): 2 Индекс пересчета сметной стоимости СМР на 1 кв.2013г. ФЕР (для поликлиник) ОЗП=12,55; ЭМ=6,76; ЗПМ=12,55; МАТ=4,15 | 100 м борозд | 0.132 | 562.04 | 143.58 | 418.46 | 40.84 | 74.19 | 18.95 | 55.24 | 5.39 | 15.64 | 2.06 | 4.06 | 0.54
15 | ФЕРр67-1-1 В ред. пр. № 207 Минрегиона РФ | Демонтаж: скрытой электропроводки ИНДЕКС К ПОЗИЦИИ(справочно): 2 Индекс пересчета сметной стоимости СМР на 1 кв.2013г. ФЕР (для поликлиник) ОЗП=12,55; ЭМ=6,76; ЗПМ=12,55; МАТ=4,15 | 100 м | 0.132 | 19.81 | 19.81 |  |  | 2.61 | 2.61 |  |  | 2.54 | 0.34
16 | ФЕРм08-02-403-03 Изм. Прик.Минрег. от 21.12.10 №747 | Провод групповой осветительных сетей в защитной оболочке или кабель двух-трехжильный: под штукатурку по стенам или в бороздах ИНДЕКС К ПОЗИЦИИ(справочно): 2 Индекс пересчета сметной стоимости СМР на 1 кв.2013г. ФЕР (для поликлиник) ОЗП=12,55; ЭМ=6,76; ЗПМ=12,55; МАТ=4,15 | 100 м | 0.088 | 1767.24 | 347.8 | 7.26 | 0.41 | 155.52 | 30.61 | 0.64 | 0.04 | 37 | 3.26 | 0.03
17 | ФЕРм08-02-413-02 В ред. пр. № 321 Минрегиона РФ | Провод, количество проводов в резинобитумной трубке: до 2, сечение провода до 16 мм2 ИНДЕКС К ПОЗИЦИИ(справочно): 2 Индекс пересчета сметной стоимости СМР на 1 кв.2013г. ФЕР (для поликлиник) ОЗП=12,55; ЭМ=6,76; ЗПМ=12,55; МАТ=4,15 | 100 м трубок | 0.2 | 1424.74 | 264.14 | 79.84 | 4.46 | 284.95 | 52.83 | 15.97 | 0.89 | 28.1 | 5.62 | 0.33 | 0.07
18 | ФССЦ-301-9920 Пр.Минрегиона №308 от 28.07.09 | Трубки защитные гофрированные ИНДЕКС К ПОЗИЦИИ(справочно): 2 Индекс пересчета сметной стоимости СМР на 1 кв.2013г. ФЕР (для поликлиник) ОЗП=12,55; ЭМ=6,76; ЗПМ=12,55; МАТ=4,15 | м | 20 | 9.5 |  |  |  | 190
19 | ФССЦ-501-8442 Пр.Минрегиона №535 от 11.11.11 | Кабель силовой с медными жилами с поливинилхлоридной изоляцией и оболочкой, не распространяющий горение марки ВВГнг, напряжением 0,66 кВ, с числом жил - 3 и сечением 1,5 мм2 ИНДЕКС К ПОЗИЦИИ(справочно): 2 Индекс пересчета сметной стоимости СМР на 1 кв.2013г. ФЕР (для поликлиник) ОЗП=12,55; ЭМ=6,76; ЗПМ=12,55; МАТ=4,15 | 1000 м | 0.011 | 3036.7 |  |  |  | 33.4
20 | ФССЦ-501-8443 Пр.Минрегиона №535 от 11.11.11 | Кабель силовой с медными жилами с поливинилхлоридной изоляцией и оболочкой, не распространяющий горение марки ВВГнг, напряжением 0,66 кВ, с числом жил - 3 и сечением 2,5 мм2 ИНДЕКС К ПОЗИЦИИ(справочно): 2 Индекс пересчета сметной стоимости СМР на 1 кв.2013г. ФЕР (для поликлиник) ОЗП=12,55; ЭМ=6,76; ЗПМ=12,55; МАТ=4,15 | 1000 м | 0.017 | 4814.02 |  |  |  | 81.84
21 | ФЕРм08-03-575-01 В ред. пр. № 321 Минрегиона РФ | Прибор или аппарат ИНДЕКС К ПОЗИЦИИ(справочно): 2 Индекс пересчета сметной стоимости СМР на 1 кв.2013г. ФЕР (для поликлиник) ОЗП=12,55; ЭМ=6,76; ЗПМ=12,55; МАТ=4,15 | 1 шт. | 2 | 11.51 | 11.11 |  |  | 23.02 | 22.22 |  |  | 1.12 | 2.24
22 | ФССЦ-503-0545 Пр.Минрегиона №356 от 21.07.11 | Разветвительная коробка У-196 ИНДЕКС К ПОЗИЦИИ(справочно): 2 Индекс пересчета сметной стоимости СМР на 1 кв.2013г. ФЕР (для поликлиник) ОЗП=12,55; ЭМ=6,76; ЗПМ=12,55; МАТ=4,15 | шт. | 2 | 3.42 |  |  |  | 6.84
23 | ФЕРм08-03-594-10 В ред. пр. № 321 Минрегиона РФ | Светильник в подвесных потолках, устанавливаемый: на подвесках, количество ламп в светильнике до 2 ИНДЕКС К ПОЗИЦИИ(справочно): 2 Индекс пересчета сметной стоимости СМР на 1 кв.2013г. ФЕР (для поликлиник) ОЗП=12,55; ЭМ=6,76; ЗПМ=12,55; МАТ=4,15 | 100 шт. | 0.02 | 18070.72 | 2688.32 | 2156.35 | 704.34 | 361.41 | 53.77 | 43.13 | 14.09 | 271 | 5.42 | 60.51 | 1.21
24 | Цена поставки | Светильник светодиодный не менее 3400 люмин 2658,50/4,15*1,02=653,41 ИНДЕКС К ПОЗИЦИИ(справочно): 2 Индекс пересчета сметной стоимости СМР на 1 кв.2013г. ФЕР (для поликлиник) ОЗП=12,55; ЭМ=6,76; ЗПМ=12,55; МАТ=4,15 | шт | 2 | 653.41 |  |  |  | 1306.82
25 | ФЕРм08-03-591-09 В ред. пр. № 321 Минрегиона РФ | Розетка штепсельная: утопленного типа при скрытой проводке ИНДЕКС К ПОЗИЦИИ(справочно): 2 Индекс пересчета сметной стоимости СМР на 1 кв.2013г. ФЕР (для поликлиник) ОЗП=12,55; ЭМ=6,76; ЗПМ=12,55; МАТ=4,15 | 100 шт. | 0.03 | 476.93 | 377.95 | 9.68 | 0.54 | 14.31 | 11.34 | 0.29 | 0.02 | 38.1 | 1.14 | 0.04
26 | ФССЦ-503-0475 Пр.Минрегиона №308 от 28.07.09 | Розетка скрытой проводки с заземлением ИНДЕКС К ПОЗИЦИИ(справочно): 2 Индекс пересчета сметной стоимости СМР на 1 кв.2013г. ФЕР (для поликлиник) ОЗП=12,55; ЭМ=6,76; ЗПМ=12,55; МАТ=4,15 | шт. | 3 | 9.73 |  |  |  | 29.19
27 | ФЕРм08-03-591-05 В ред. пр. № 321 Минрегиона РФ | Выключатель: двухклавишный утопленного типа при скрытой проводке ИНДЕКС К ПОЗИЦИИ(справочно): 2 Индекс пересчета сметной стоимости СМР на 1 кв.2013г. ФЕР (для поликлиник) ОЗП=12,55; ЭМ=6,76; ЗПМ=12,55; МАТ=4,15 | 100 шт. | 0.01 | 371.41 | 325.38 | 9.68 | 0.54 | 3.71 | 3.25 | 0.1 | 0.01 | 32.8 | 0.33 | 0.04
28 | ФССЦ-509-1444 Пр.Минрегиона №94 от 04.03.10 | Выключатель двухклавишный для скрытой проводки ИНДЕКС К ПОЗИЦИИ(справочно): 2 Индекс пересчета сметной стоимости СМР на 1 кв.2013г. ФЕР (для поликлиник) ОЗП=12,55; ЭМ=6,76; ЗПМ=12,55; МАТ=4,15 | шт. | 1 | 8.88 |  |  |  | 8.88
Стены
29 | ФЕРр63-7-5 В ред. пр. № 207 Минрегиона РФ | Разборка облицовки стен: из керамических глазурованных плиток ИНДЕКС К ПОЗИЦИИ(справочно): 2 Индекс пересчета сметной стоимости СМР на 1 кв.2013г. ФЕР (для поликлиник) ОЗП=12,55; ЭМ=6,76; ЗПМ=12,55; МАТ=4,15 | 100 м2 поверхности облицовки | 0.017 | 748.3 | 584.74 | 163.56 | 20.56 | 12.72 | 9.94 | 2.78 | 0.35 | 74.3 | 1.26 | 1.99 | 0.03
30 | ФЕРр61-27-1 В ред. пр. № 207 Минрегиона РФ | Насечка под штукатурку поверхностей стен, перегородок, прямоугольных столбов, колонн, пилястр и криволинейных поверхностей большого радиуса: по кирпичу ИНДЕКС К ПОЗИЦИИ(справочно): 2 Индекс пересчета сметной стоимости СМР на 1 кв.2013г. ФЕР (для поликлиник) ОЗП=12,55; ЭМ=6,76; ЗПМ=12,55; МАТ=4,15 | 100 м2 поверхности | 0.3277 | 545.29 | 257.89 | 287.4 | 31.59 | 178.69 | 84.51 | 94.18 | 10.35 | 32.48 | 10.64 | 3.14 | 1.03
31 | ФЕРр53-20-4 В ред. пр. № 207 Минрегиона РФ | Кладка отдельных участков из кирпича: внутренних стен ИНДЕКС К ПОЗИЦИИ(справочно): 2 Индекс пересчета сметной стоимости СМР на 1 кв.2013г. ФЕР (для поликлиник) ОЗП=12,55; ЭМ=6,76; ЗПМ=12,55; МАТ=4,15 | 100 м3 кладки | 0.001 | 91366.22 | 5614.6 | 3369.6 | 526.5 | 91.37 | 5.61 | 3.37 | 0.53 | 670 | 0.67 | 39 | 0.04
32 | ФЕР10-05-001-01 Прим. В ред. пр. № 253 Минрегиона РФ | Устройство короба из гипсокартонных листов (ГКЛ) по системе "КНАУФ" с одинарным металлическим каркасом и однослойной обшивкой ИНДЕКС К ПОЗИЦИИ(справочно): 2 Индекс пересчета сметной стоимости СМР на 1 кв.2013г. ФЕР (для поликлиник) ОЗП=12,55; ЭМ=6,76; ЗПМ=12,55; МАТ=4,15 | 100 м2 перегородок (за вычетом проемов) | 0.01 | 7433.15 | 888.86 | 28.76 |  | 74.33 | 8.89 | 0.29 |  | 98 | 0.98
33 | ФЕР15-04-006-03 В ред. пр. № 253 Минрегиона РФ | Покрытие поверхностей грунтовкой глубокого проникновения: за 1 раз стен ИНДЕКС К ПОЗИЦИИ(справочно): 2 Индекс пересчета сметной стоимости СМР на 1 кв.2013г. ФЕР (для поликлиник) ОЗП=12,55; ЭМ=6,76; ЗПМ=12,55; МАТ=4,15 | 100 м2 покрытия | 0.3528 | 64.37 | 63.01 | 1.18 | 0.12 | 22.71 | 22.23 | 0.42 | 0.04 | 6.55 | 2.31 | 0.01
34 | ФССЦ-101-2416 Пр.Минрегиона №308 от 28.07.09 | Грунтовка «Бетоконтакт», КНАУФ ИНДЕКС К ПОЗИЦИИ(справочно): 2 Индекс пересчета сметной стоимости СМР на 1 кв.2013г. ФЕР (для поликлиник) ОЗП=12,55; ЭМ=6,76; ЗПМ=12,55; МАТ=4,15 | кг | 8.94 | 15.09 |  |  |  | 134.9
35 | ФЕР15-01-019-05 В ред. пр. № 253 Минрегиона РФ | Гладкая облицовка стен, столбов, пилястр и откосов (без карнизных, плинтусных и угловых плиток) без установки плиток туалетного гарнитура на клее из сухих смесей: по кирпичу и бетону ИНДЕКС К ПОЗИЦИИ(справочно): 2 Индекс пересчета сметной стоимости СМР на 1 кв.2013г. ФЕР (для поликлиник) ОЗП=12,55; ЭМ=6,76; ЗПМ=12,55; МАТ=4,15 | 100 м2 поверхности облицовки | 0.3528 | 10688.2 | 1465.77 | 31.75 | 17.01 | 3770.8 | 517.12 | 11.2 | 6 | 159.67 | 56.33 | 1.65 | 0.58
Проемы, отопительные приборы
36 | ФЕРр56-10-1 В ред. пр. № 207 Минрегиона РФ | Снятие дверных полотен ИНДЕКС К ПОЗИЦИИ(справочно): 2 Индекс пересчета сметной стоимости СМР на 1 кв.2013г. ФЕР (для поликлиник) ОЗП=12,55; ЭМ=6,76; ЗПМ=12,55; МАТ=4,15 | 100 м2 дверных полотен | 0.0273 | 288.06 | 288.06 |  |  | 7.86 | 7.86 |  |  | 36.28 | 0.99
37 | ФЕРр56-9-1 В ред. пр. № 207 Минрегиона РФ | Демонтаж дверных коробок: в каменных стенах с отбивкой штукатурки в откосах ИНДЕКС К ПОЗИЦИИ(справочно): 2 Индекс пересчета сметной стоимости СМР на 1 кв.2013г. ФЕР (для поликлиник) ОЗП=12,55; ЭМ=6,76; ЗПМ=12,55; МАТ=4,15 | 100 коробок | 0.01 | 1807.42 | 1437.99 | 369.43 | 39.94 | 18.07 | 14.38 | 3.69 | 0.4 | 179.3 | 1.79 | 3.97 | 0.04
38 | ФЕР10-05-001-01 В ред. пр. № 253 Минрегиона РФ | Устройство перегородок из гипсокартонных листов (ГКЛ) по системе "КНАУФ" с одинарным металлическим каркасом и однослойной обшивкой с обеих сторон (С 111): глухих ИНДЕКС К ПОЗИЦИИ(справочно): 2 Индекс пересчета сметной стоимости СМР на 1 кв.2013г. ФЕР (для поликлиник) ОЗП=12,55; ЭМ=6,76; ЗПМ=12,55; МАТ=4,15 | 100 м2 перегородок (за вычетом проемов) | 0.0085 | 7433.15 | 888.86 | 28.76 |  | 63.18 | 7.56 | 0.24 |  | 98 | 0.83
39 | ФЕР10-01-039-03 Пр.Минрегиона №339 от 13.07.11 | Установка блоков в наружных и внутренних дверных проемах: в перегородках и деревянных нерубленых стенах, площадь проема до 3 м2 ИНДЕКС К ПОЗИЦИИ(справочно): 2 Индекс пересчета сметной стоимости СМР на 1 кв.2013г. ФЕР (для поликлиник) ОЗП=12,55; ЭМ=6,76; ЗПМ=12,55; МАТ=4,15 | 100 м2 проемов | 0.0189 | 25379.25 | 1031.55 | 339.96 |  | 479.67 | 19.5 | 6.43 |  | 115 | 2.17
40 | ФССЦ-101-0889 Пр.Минрегиона №308 от 28.07.09 | Скобяные изделия для блоков входных дверей в помещение однопольных ИНДЕКС К ПОЗИЦИИ(справочно): 2 Индекс пересчета сметной стоимости СМР на 1 кв.2013г. ФЕР (для поликлиник) ОЗП=12,55; ЭМ=6,76; ЗПМ=12,55; МАТ=4,15 | компл. | 1 | 94.68 |  |  |  | 94.68
41 | ФССЦ-101-0951 Пр.Минрегиона №308 от 28.07.09 | Замок врезной оцинкованный с цилиндровым механизмом из латуни ИНДЕКС К ПОЗИЦИИ(справочно): 2 Индекс пересчета сметной стоимости СМР на 1 кв.2013г. ФЕР (для поликлиник) ОЗП=12,55; ЭМ=6,76; ЗПМ=12,55; МАТ=4,15 | компл. | 1 | 92.52 |  |  |  | 92.52
42 | ФЕРр62-32-2 В ред. пр. № 207 Минрегиона РФ | Окраска масляными составами ранее окрашенных поверхностей труб: стальных за 2 раза ИНДЕКС К ПОЗИЦИИ(справочно): 2 Индекс пересчета сметной стоимости СМР на 1 кв.2013г. ФЕР (для поликлиник) ОЗП=12,55; ЭМ=6,76; ЗПМ=12,55; МАТ=4,15 | 100 м2 окрашиваемой поверхности | 0.01 | 1168.43 | 652.05 | 0.87 |  | 11.68 | 6.52 | 0.01 |  | 80.6 | 0.81
Сантехнические работы
43 | ФЕРр65-6-24 В ред. пр. № 207 Минрегиона РФ | Смена: умывальников ИНДЕКС К ПОЗИЦИИ(справочно): 2 Индекс пересчета сметной стоимости СМР на 1 кв.2013г. ФЕР (для поликлиник) ОЗП=12,55; ЭМ=6,76; ЗПМ=12,55; МАТ=4,15 | 100 приборов | 0.01 | 15865.17 | 1922.84 | 82.9 | 8.12 | 158.65 | 19.23 | 0.83 | 0.08 | 212 | 2.12 | 0.7 | 0.01
44 | ФССЦ-301-0825 Пр.Минрегиона №308 от 28.07.09 | Умывальники полуфарфоровые и фарфоровые с кронштейнами, сифоном бутылочным латунным и выпуском, овальные со скрытыми установочными поверхностями без спинки размером 550х480х150 мм ИНДЕКС К ПОЗИЦИИ(справочно): 2 Индекс пересчета сметной стоимости СМР на 1 кв.2013г. ФЕР (для поликлиник) ОЗП=12,55; ЭМ=6,76; ЗПМ=12,55; МАТ=4,15 | компл. | -1 | 130 |  |  |  | -130
45 | ФССЦ-301-0877 Пр.Минрегиона №308 от 28.07.09 | Умывальники полуфарфоровые и фарфоровые со смесителем настенным локтевым, кронштейнами, сифоном бутылочным латунным и выпуском хирургические, размером 650х590х180 мм ИНДЕКС К ПОЗИЦИИ(справочно): 2 Индекс пересчета сметной стоимости СМР на 1 кв.2013г. ФЕР (для поликлиник) ОЗП=12,55; ЭМ=6,76; ЗПМ=12,55; МАТ=4,15 | компл. | 1 | 696.27 |  |  |  | 696.27
46 | ФССЦ-301-0554 Пр.Минрегиона №308 от 28.07.09 | Пьедесталы для умывальников полуфарфоровые и фарфоровые размером 640х215х200, 670-630х240-180, 200-175 мм ИНДЕКС К ПОЗИЦИИ(справочно): 2 Индекс пересчета сметной стоимости СМР на 1 кв.2013г. ФЕР (для поликлиник) ОЗП=12,55; ЭМ=6,76; ЗПМ=12,55; МАТ=4,15 | шт. | 1 | 130.53 |  |  |  | 130.53
47 | ФЕРр65-6-10 В ред. пр. № 207 Минрегиона РФ | Смена: гибких подводок ИНДЕКС К ПОЗИЦИИ(справочно): 2 Индекс пересчета сметной стоимости СМР на 1 кв.2013г. ФЕР (для поликлиник) ОЗП=12,55; ЭМ=6,76; ЗПМ=12,55; МАТ=4,15 | 100 приборов | 0.01 | 2526.19 | 475.27 | 5.92 | 0.58 | 25.26 | 4.75 | 0.06 | 0.01 | 52.4 | 0.52 | 0.05
Раздел 2. Новый Раздел
93 | ФССЦпг01-01-01-041 Пр.Минрегиона №354 от 20.07.11 | Погрузочные работы при автомобильных перевозках: Мусор строительный с погрузкой вручную ИНДЕКС К ПОЗИЦИИ(справочно): 1 Погрузо-разгрузочные работы приавтомобильных перевозках ОЗП=7,4 | 1 т груза | 0.3 | 42.98 | 42.98 |  |  | 12.89 | 12.89
94 | ФССЦпг03-21-01-020 Пр.Минрегиона №354 от 20.07.11 | Перевозка грузов автомобилями-самосвалами грузоподъемностью 10 т, работающих вне карьера, на расстояние: до 20 км I класс груза ИНДЕКС К ПОЗИЦИИ(справочно): 3 Перевозка грузов автомобилями самосвалами грузоподъемность 10т. работающих вне карьера ЭМ=5,43 | 1 т груза | 0.3 | 15.35 |  | 15.35 |  | 4.61 |  | 4.61
Итого прямые затраты по смете в ценах 2001г. | [8 empty] | 11792.03 | 1488.22 | 502.21 | 67.42 |  | 165.05 |  | 6.36
Итого прямые затраты по смете с учетом коэффициентов к итогам | [8 empty] | 11974.57 | 1647.36 | 525.61 | 70.63 |  | 182.65 |  | 6.66
В том числе, справочно:
МДС35-IV п.4.7._При ремонте и реконструкции зданий и сооружений работы, аналогичные технологическим процессам в новом строительстве ОЗП=1,15; ЭМ=1,25; ЗПМ=1,25; ТЗ=1,15; ТЗМ=1,25 (Поз. 4-8, 18-20, 26, 9-11, 24, 33, 35, 40-41, 32, 34, 38-39, 17) | [8 empty] | 182.54 | 159.14 | 23.4 | 3.21 |  | 17.6025 |  | 0.295
Итого прямые затраты по смете с учетом индексов, в текущих ценах | [8 empty] | 64831.66 | 20608.01 | 3546.99 | 886.41 |  | 182.65 |  | 6.66
Накладные расходы | [8 empty] | 17505.53
77%*0.85 ФОТ (от 129,14) (Поз. 29) | [8 empty] | 84.52
79%*0.85 ФОТ (от 1190,49) (Поз. 30) | [8 empty] | 799.41
80%*0.85 ФОТ (от 1830,05) (Поз. 1-3, 42) | [8 empty] | 1244.43
82%*0.85 ФОТ (от 284,13) (Поз. 36-37) | [8 empty] | 198.04
85%*0.85 ФОТ (от 68,15) (Поз. 12-13, 15) | [8 empty] | 49.24
86%*0.85 ФОТ (от 77,06) (Поз. 31) | [8 empty] | 56.33
95%*0.85 ФОТ (от 2474,99) (Поз. 16-17, 21, 23, 25, 27) | [8 empty] | 1998.55
103%*0.85 ФОТ (от 302,08) (Поз. 43, 47) | [8 empty] | 264.47
105%*(0.9*0.85) ФОТ (от 9396,44) (Поз. 9-11, 24, 33, 35, 40-41) | [8 empty] | 7547.69
110%*(0.9*0.85) ФОТ (от 305,46) (Поз. 14) | [8 empty] | 257.04
118%*(0.9*0.85) ФОТ (от 518,82) (Поз. 32, 34, 38-39) | [8 empty] | 468.34
123%*(0.9*0.85) ФОТ (от 4822,22) (Поз. 4-8, 18-20, 26) | [8 empty] | 4537.47
Сметная прибыль | [8 empty] | 9504.39
50%*0.8 ФОТ (от 1401,46) (Поз. 29-30, 42) | [8 empty] | 560.59
55%*(0.85*0.8) ФОТ (от 9396,44) (Поз. 9-11, 24, 33, 35, 40-41) | [8 empty] | 3514.27
60%*0.8 ФОТ (от 302,08) (Поз. 43, 47) | [8 empty] | 145
62%*0.8 ФОТ (от 284,13) (Поз. 36-37) | [8 empty] | 140.93
63%*(0.85*0.8) ФОТ (от 518,82) (Поз. 32, 34, 38-39) | [8 empty] | 222.26
65%*0.8 ФОТ (от 2543,14) (Поз. 12-13, 15-17, 21, 23, 25, 27) | [8 empty] | 1322.43
68%*0.8 ФОТ (от 1748,22) (Поз. 1-3) | [8 empty] | 951.03
70%*(0.85*0.8) ФОТ (от 305,46) (Поз. 14) | [8 empty] | 145.4
70%*0.8 ФОТ (от 77,06) (Поз. 31) | [8 empty] | 43.15
75%*(0.85*0.8) ФОТ (от 4822,22) (Поз. 4-8, 18-20, 26) | [8 empty] | 2459.33
Итоги по смете:
Итого Строительные работы | [8 empty] | 83160.07 |  |  |  |  | 163.1 |  | 5.36
Итого Монтажные работы | [8 empty] | 8681.51 |  |  |  |  | 19.55 |  | 1.3
Итого | [8 empty] | 91841.58 |  |  |  |  | 182.65 |  | 6.66
Материалы | [8 empty] | 40676.66
Машины и механизмы | [8 empty] | 3546.99
ФОТ | [8 empty] | 21494.42
Накладные расходы | [8 empty] | 17505.53
Сметная прибыль | [8 empty] | 9504.39
НДС 18% | [8 empty] | 16531.48
ВСЕГО по смете | [8 empty] | 108373.06 |  |  |  |  | 182.65 |  | 6.66
| Составил: | Е.Е.Субботина |  |  |  |  | Проверил: