## Локальная смета
СОГЛАСОВАНО: | [11 empty] | УТВЕРЖДАЮ:
МКУ "СМИ"
_________________ | [11 empty] | _________________И.Р.Хайдаров
" _____ " ________________ 2013 г. | [11 empty] | "______ " _______________2013 г.
Ул.Пермская,31 лит Г, А,А1
(наименование стройки)
ЛОКАЛЬНЫЙ СМЕТНЫЙ РАСЧЕТ №
(локальная смета)
|  | на | текущий ремонт: подготовка т/узлов и систем отопления к отопительному сезону
(наименование работ и затрат, наименование объекта)
Основание:
|  |  | Сметная стоимость строительных работ _______________________________________________________________________________________________ | [5 empty] | ___________________________143,966 |  | тыс. руб.
|  |  | Средства на оплату труда _______________________________________________________________________________________________ | [5 empty] | ___________________________25,456 |  | тыс. руб.
|  |  | Сметная трудоемкость _______________________________________________________________________________________________ | [5 empty] | _______________________________________________________________________________________________2545,61 |  | чел.час
Составлен(а) в текущих (прогнозных) ценах по состоянию на 2 кв.2013г______________
№ пп | Обосно- вание | Наименование | Ед. изм. | Кол. | Стоимость единицы, руб. |  |  |  | Общая стоимость, руб. |  |  |  |  | Т/з осн. раб.на ед. | Т/з осн. раб. Всего | Общая масса обору-дования, т
[5 empty] | Всего | В том числе |  |  | Обору- дование | Всего | В том числе
[6 empty] | Осн.З/п | Эк.Маш | З/пМех |  |  | Осн.З/п | Эк.Маш | З/пМех
1 | 2 | 3 | 4 | 5 | 6 | 7 | 8 | 9 | 10 | 11 | 12 | 13 | 14 | 15 | 16 | 17
Раздел 1. Новый Раздел
18 | ФЕРр65-5-10 И3-Пр. Минрегион от 25.07.11 №358 | Смена задвижек диаметром: 150 мм | 100 шт. | 0.02 | 99348.35 | 5387.58 | 549.17 |  |  | 1986.97 | 107.75 | 10.98 |  | 594 | 11.88
1 | ФЕРр65-18-3 Пр. Минрегион от 13.10.08 № 207 | Ремонт задвижек диаметром: до 150 мм без снятия с места | 100 шт. арматуры | 0.02 | 4631.76 | 3266.78 | 1.74 |  |  | 92.64 | 65.34 | 0.03 |  | 378.1 | 7.56
19 | ФССЦ-302-1179 Пр. Минрегион от 28.07.09 № 308 | Задвижки параллельные фланцевые с выдвижным шпинделем для воды и пара давлением 1 Мпа (10 кгс/см2) 30ч6бр диаметром 150 мм | шт. | -2 | 849 |  |  |  |  | -1698
20 | ФССЦ-302-1507 И7-Пр. Минрегиона от 29.06.12 №260 | Краны стальные газовые шаровые фланцевые давлением 1,6 МПа (16 кгс/см2) 11с67п, диаметром 150 мм | шт. | 2 | 3870.15 |  |  |  |  | 7740.3
23 | ФЕРр65-18-1 Пр. Минрегион от 13.10.08 № 207 | Ремонт задвижек диаметром: до 100 мм без снятия с места | 100 шт. арматуры | 0.14 | 3507.05 | 2612.74 | 0.87 |  |  | 490.99 | 365.78 | 0.12 |  | 302.4 | 42.34
21 | ФЕР16-02-007-06 Пр. Минрегион от 17.11.08 № 253 | Демонтаж фланцевых соединений на стальных трубопроводах диаметром: 150 мм ((пЗП=0,4; пЭМ=0,4 к расх.; пЗПМ=0,4; пМР=0 к расх.; пЗТ=0,4; пЗТМ=0,4)) | 1 соединение | 4 | 15.02 | 9.72 | 5.3 |  |  | 60.08 | 38.88 | 21.2 |  | 0.98 | 3.92
3 | ФЕР16-02-007-06 Пр. Минрегион от 17.11.08 № 253 | Установка фланцевых соединений на стальных трубопроводах диаметром: 150 мм | 1 соединение | 4 | 245.86 | 24.3 | 13.25 |  |  | 983.44 | 97.2 | 53 |  | 2.45 | 9.8
4 | ФЕР18-07-001-02 Пр. Минрегион от 17.11.08 № 253 | Установка манометров: с трехходовым краном | 1 компл. | 5 | 226.72 | 2.18 |  |  |  | 1133.6 | 10.9 |  |  | 0.22 | 1.1
5 | ФЕР18-07-001-04 Пр. Минрегион от 17.11.08 № 253 | Установка термометров в оправе прямых и угловых | 1 компл. | 5 | 338.87 | 2.91 |  |  |  | 1694.35 | 14.55 |  |  | 0.31 | 1.55
24 | ФЕРр65-5-1 И3-Пр. Минрегион от 25.07.11 №358 | Смена вентилей и клапанов обратных муфтовых диаметром: до 20 мм | 100 шт. | 0.06 | 2979.16 | 734.67 | 4.36 |  |  | 178.75 | 44.08 | 0.26 |  | 81 | 4.86
25 | ФЕРр65-5-2 И3-Пр. Минрегион от 25.07.11 №358 | Смена вентилей и клапанов обратных муфтовых диаметром: до 32 мм | 100 шт. | 0.06 | 5003.3 | 934.21 | 10.46 |  |  | 300.2 | 56.05 | 0.63 |  | 103 | 6.18
6 | ФЕРр65-22-1прим. Пр. Минрегион от 13.10.08 № 207 | Прочистка грязевика ГФ-150 | 100 приборов | 0.01 | 2982.3 | 2519.42 |  |  |  | 29.82 | 25.19 |  |  | 291.6 | 2.92
2 | ФЕРр65-22-1прим Пр. Минрегион от 13.10.08 № 207 | Прочистка фильтра ФМФ 50 | 100 приборов | 0.02 | 2982.3 | 2519.42 |  |  |  | 59.65 | 50.39 |  |  | 291.6 | 5.83
7 | ФЕР18-07-001-05 Пр. Минрегион от 17.11.08 № 253 | Установка кранов воздушных | 1 компл. | 8 | 27.16 | 1.23 |  |  |  | 217.28 | 9.84 |  |  | 0.12 | 0.96
11 | ФЕР16-07-005-01 Пр. Минрегион от 17.11.08 № 253 | Гидравлическое испытание трубопроводов систем отопления, водопровода и горячего водоснабжения диаметром: до 50 мм | 100 м трубопровода | 14.74 | 107.11 | 58.32 | 44.51 |  |  | 1578.8 | 859.64 | 656.08 |  | 5.01 | 73.85
12 | ФЕРр65-14-3 Пр. Минрегион от 13.10.08 № 207 | Разборка трубопроводов из водогазопроводных труб в зданиях и сооружениях: на сварке диаметром до 50 мм | 100 м трубопровода | 0.24 | 391.01 | 371.91 | 6.54 |  |  | 93.84 | 89.26 | 1.57 |  | 43.6 | 10.46
14 | ФЕР16-02-001-02 Пр. Минрегион от 17.11.08 № 253 | Прокладка трубопроводов отопления из стальных водогазопроводных неоцинкованных труб диаметром: 20 мм | 100 м трубопровода | 0.12 | 2730.08 | 317.17 | 46.64 | 2.03 |  | 327.61 | 38.06 | 5.6 | 0.24 | 32.97 | 3.96
8 | ФССЦ-302-0882 Пр. Минрегион от 28.07.09 № 308 | Узлы укрупненные монтажные (трубопроводы) из стальных водогазопроводных неоцинкованных труб с гильзами для систем отопления диаметром 20 мм | м | -12 | 23.39 |  |  |  |  | -280.68
16 | ФЕР16-02-005-02 Пр. Минрегион от 17.11.08 № 253 | Прокладка трубопроводов отопления и водоснабжения из стальных электросварных труб диаметром: 50 мм | 100 м трубопровода | 0.12 | 4866.61 | 593.7 | 116.17 | 2.57 |  | 583.99 | 71.24 | 13.94 | 0.31 | 60.83 | 7.3
9 | ФССЦ-302-1317 И1-Пр. Минрегион от 04.03.10 №94 | Трубопроводы из стальных электросварных труб с гильзами для отопления и водоснабжения, наружный диаметр 57 мм, толщина стенки 3,5 мм | м | -12 | 41.28 |  |  |  |  | -495.36
Итого прямые затраты по смете в ценах 2001г. | [9 empty] | 15078.27 | 1944.15 | 763.41 | 0.55 |  | 194.47
Итого прямые затраты по смете с учетом коэффициентов к итогам | [9 empty] | 85409.05 | 25448.93 | 4168.22 | 7.2 |  | 2545.61
В том числе, справочно:
ОЗП=13,09; ЭМ=5,46; ЗПМ=13,09; МАТ=4,51; ТЗ=13,09; ТЗМ=13,09 (Поз. 18, 1, 19-20, 23-25, 21, 3-5, 7, 11, 14, 8, 16, 9, 6, 2, 12) | [9 empty] | 70330.78 | 23504.77 | 3404.81 | 6.65 |  | 2351.1423
Накладные расходы | [9 empty] | 23355.34
В том числе, справочно:
63% = 74%*0,85 ФОТ (от 2157,76) (Поз. 6, 2, 12) | [9 empty] | 1359.39
88% = 103%*0,85 ФОТ (от 8364,51) (Поз. 18, 1, 19-20, 23-25) | [9 empty] | 7360.77
98% = 128%*0.9 * 0,85 ФОТ (от 14933,86) (Поз. 21, 3-5, 7, 11, 14, 8, 16, 9) | [9 empty] | 14635.18
Сметная прибыль | [9 empty] | 13241.02
В том числе, справочно:
40% = 50%*0,8 ФОТ (от 2157,76) (Поз. 6, 2, 12) | [9 empty] | 863.1
48% = 60%*0,8 ФОТ (от 8364,51) (Поз. 18, 1, 19-20, 23-25) | [9 empty] | 4014.96
56% = 83%*0.85 * 0,8 ФОТ (от 14933,86) (Поз. 21, 3-5, 7, 11, 14, 8, 16, 9) | [9 empty] | 8362.96
Итого | [9 empty] | 122005.41 |  |  |  |  | 2545.61
В том числе:
Материалы | [9 empty] | 55791.9
Машины и механизмы | [9 empty] | 4168.22
ФОТ | [9 empty] | 25456.13
Накладные расходы | [9 empty] | 23355.34
Сметная прибыль | [9 empty] | 13241.02
НДС 18% | [9 empty] | 21960.97
ВСЕГО по смете | [9 empty] | 143966.38 |  |  |  |  | 2545.61
Составил: ___________________________
(должность, подпись, расшифровка)
Проверил: ___________________________
(должность, подпись, расшифровка)