## Лист3
Приложение №1
к контракту
№ от
Техническое задание
на выполнение работ по ремонту муниыипальных жилых помещений по адреса:
г. Пермь, ул. Братская,д.2,кв.90, ул. Краснополянская,д.13,кв.15
1 | Виды работ
1.1. | Смена оконных блоков
1.2. | Смена дверного блока
1.3. | Электромонтажные работы
1.4. | Ремонт полов
1.5. | Общестроительные работы
2 | Объем работ
2.1. | Выполнение работ по замене оконных блоков после пожара в 3-х комнатной квартире, расположенной на 5-м этаже 5-х этажного панельного жилого дома 1968 года постройки общей площадью 48,2 кв.мпо адресу:г. Пермь, ул. Братская, д. 2 кв. 90 ( Свердловский район)
Комната пл. 16,2кв.м
|  | Демонтаж оконных коробок: в каменных стенах с отбивкой штукатурки в откосах | 100 коробок | 0.01
|  | Снятие подоконных досок: деревянных в каменных зданиях | 100 м2 | 0.015
|  | Установка в жилых и общественных зданиях оконных блоков из ПВХ профилей с площадью проема более 2 м2 двухстворчатых ( двустрорчатый оконный блок,3- камерный профиль. 2-х камерный стеклопакет) | 100 м2 проемов | 0.019
|  | Установка подоконных досок из ПВХ: в каменных стенах толщиной до 0,51 м | 100 п.м | 0.015
|  | Облицовка оконных откосов декоративным бумажно-слоистым пластиком или листами из синтетических материалов на клее | 100 м2 облицовки | 0.015
|  | Установка блоков из ПВХ в наружных и внутренних дверных проемах: балконных в каменных стенах | 100 м2 проемов | 0.015
Комната 9,4 кв.м
|  | Демонтаж оконных коробок: в каменных стенах с отбивкой штукатурки в откосах | 100 коробок | 0.01
|  | Снятие подоконных досок: деревянных в каменных зданиях | 100 м2 | 0.022
|  | Установка в жилых и общественных зданиях оконных блоков из ПВХ профилей: поворотных (откидных, поворотно-откидных) с площадью проема более 2 м2 трехстворчатых ( трехстрорчатый оконный блок с одной поворотно откидной створкой. 3- камерный профиль. 2-х камерный стеклопакет) | 100 м2 проемов | 0.0281
|  | Установка подоконных досок из ПВХ: в каменных стенах толщиной до 0,51 м | 100 п.м | 0.022
|  | Доски подоконные ПВХ, шириной 500 мм | м | 2.2
|  | Облицовка оконных откосов декоративным бумажно-слоистым пластиком или листами из синтетических материалов на клее | 100 м2 облицовки | 0.016
2.Комната пл. 7,8 кв.м
|  | Демонтаж оконных коробок: в каменных стенах с отбивкой штукатурки в откосах | 100 коробок | 0.01
|  | Снятие подоконных досок: деревянных в каменных зданиях | 100 м2 | 0.015
|  | Установка оконных блоков из ПВХ профилей: поворотных (откидных, поворотно-откидных) с площадью проема более 2 м2 двухстворчатых ( двустрорчатый оконный блок с одной поворотно откидной створкой. 3- камерный профиль. 2-х камерный стеклопакет) | 100 м2 проемов | 0.019
|  | Установка подоконных досок из ПВХ: в каменных стенах толщиной до 0,51 м | 100 п.м | 0.015
|  | Облицовка оконных откосов декоративным бумажно-слоистым пластиком или листами из синтетических материалов на клее | 100 м2 облицовки | 0.013
Кухня пл.6 кв.м
|  | Демонтаж оконных коробок: в каменных стенах с отбивкой штукатурки в откосах | 100 коробок | 0.01
|  | Снятие подоконных досок: деревянных в каменных зданиях | 100 м2 | 0.015
|  | Установка оконных блоков из ПВХ профилей: поворотных (откидных, поворотно-откидных) с площадью проема более 2 м2 двухстворчатых ( двустрорчатый оконный блок с одной поворотно откидной створкой. 3- камерный профиль. 2-х камерный стеклопакет) | 100 м2 проемов | 0.019
|  | Установка подоконных досок из ПВХ: в каменных стенах толщиной до 0,51 м | 100 п.м | 0.015
|  | Облицовка оконных откосов декоративным бумажно-слоистым пластиком или листами из синтетических материалов на клее | 100 м2 облицовки | 0.013
Вывоз мусора
|  | Погрузочные работы при автомобильных перевозках: Мусор строительный с погрузкой вручную | 1 т груза | 2
|  | Перевозка грузов автомобилями-самосвалами грузоподъемностью 10 т, работающих вне карьера, на расстояние: до 30 км I класс груза | 1 т груза | 2
3. |  | Выполнение работ по ремонту комныты в 6-ти комнатной квартире, расположенной на 4-м этаже 4-х этажного жилого кирпичного дома 1962 года постройки, жилой площадью 10,7 кв.м по адресу : г. Пермь. ул Краснополянская, д.13 кв.15(Свердловский район)
|  | Очистка помещений от старой мебели и мусора (прим.) | 100 т мусора | 0.08
|  | Разборка деревянных перегородок: шкаф встроенный | 100 м2 | 0.03
Замена дверей
|  | Снятие дверных полотен | 100 м2 дверных полотен | 0.0189
|  | Снятие наличников | 100 м наличников | 0.1
|  | Демонтаж дверных коробок: в каменных стенах с отбивкой штукатурки в откосах | 100 коробок | 0.01
|  | Установка блоков в наружных и внутренних дверных проемах: в перегородках и деревянных нерубленых стенах, площадь проема до 3 м2 | 100 м2 проемов | 0.0189
|  | Установка и крепление наличников | 100 м коробок блоков | 0.1
|  | Замок врезной оцинкованный с цилиндровым механизмом | компл. | 1
|  | Скобяные изделия для блоков входных дверей в помещение однопольных | компл. | 1
Смена оконного блока
|  | Демонтаж оконных коробок: в каменных стенах с отбивкой штукатурки в откосах | 100 коробок | 0.01
|  | Снятие подоконных досок: деревянных в каменных зданиях | 100 м2 | 0.008
|  | Установка оконных блоков из ПВХ профилей: поворотных (откидных, поворотно-откидных) с площадью проема более 2 м2 двухстворчатых ( двустрорчатый оконный блок с одной поворотно откидной створкой. 3- камерный профиль. 2-х камерный стеклопакет) | 100 м2 проемов | 0.02073
|  | Установка подоконных досок из ПВХ в каменных стенах толщиной до 0,51 м. | 100 м п. | 0.0152
|  | Доски подоконные ПВХ, шириной 500 мм | м | 1.52
|  | Облицовка оконных и дверных откосов декоративным бумажно-слоистым пластиком или листами из синтетических материалов на клее | 100 м2 облицовки | 0.0217
Ремонт полов
|  | Разборка плинтусов: деревянных и из пластмассовых материалов | 100 м плинтуса | 0.123
|  | Разборка покрытий полов: из линолеума | 100 м2 покрытия | 0.107
|  | Ремонт дощатых покрытий, сплачивание со вставкой реек | 100 м2 | 0.107
|  | Устройство покрытий: из плит древесностружечных | 100 м2 покрытия | 0.107
|  | Устройство покрытий: из линолеума насухо из готовых ковров на комнату | 100 м2 покрытия | 0.107
|  | Устройство плинтусов поливинилхлоридных: на винтах самонарезающих | 100 м плинтуса | 0.123
Общестроительные работы
|  | Сплошное выравнивание штукатурки стен полимерцементным раствором при толщине намета: до 10 мм | 100 м2 поверхности | 0.285
|  | Окраска поливинилацетатными водоэмульсионными составами улучшенная: по штукатурке потолков | 100 м2 окрашиваемой поверхности | 0.107
|  | Окраска поливинилацетатными водоэмульсионными составами улучшенная: по штукатурке стен | 100 м2 окрашиваемой поверхности | 0.013
|  | Смена обоев: улучшенных | 100 м2 оклеенной поверхности | 0.272
|  | Окраска масляными составами ранее окрашенных поверхностей труб: стальных за 2 раза | 100 м2 окрашиваемой поверхности | 0.0044
|  | Окраска масляными составами ранее окрашенных поверхностей радиаторов и ребристых труб отопления: за 2 раза | 100 м2 окрашиваемой поверхности | 0.0042
Электромонтажные работы
|  | Смена: выключателей | 100 шт. | 0.01
|  | Смена: розеток | 100 шт. | 0.02
|  | Патрон: потолочный | 100 шт. | 0.01
|  | Патроны потолочные | шт. | 1
|  | Кабель до 35 кВ по установленным конструкциям и лоткам с креплением по всей длине, масса 1 м кабеля: до 1 кг | 100 м кабеля | 0.06
|  | Кабель силовой с медными жилами с поливинилхлоридной изоляцией в поливинилхлоридной оболочке без защитного покрова ВВГ, напряжением 0,66 Кв, число жил – 3 и сечением 2,5 мм2 | 1000 м | 0.006
|  | Пробивка в кирпичных стенах борозд площадью сечения: до 20 см2 | 100 м борозд | 0.06
|  | Заделка отверстий, гнезд и борозд: в стенах и перегородках бетонных площадью до 0,1 м2 | 1 м3 заделки | 0.002
Вывоз мусора
|  | Погрузочные работы при автомобильных перевозках: Мусор строительный с погрузкой вручную | 1 т груза | 8
|  | Перевозка грузов автомобилями-самосвалами грузоподъемностью 10 т, работающих вне карьера, на расстояние: до 30 км I класс груза | 1 т груза | 8
4 |  | Обязательные требования
Участник размещения заказа обязан :
1. Выполнить ремонтные работы внутри помещени:- комнаты в 6-ти комнатной квартире по ул. Краснополянская, д.15 кв. 16 пл. 10,7 кв. м ( на поэтапжном плане №6 ); - 3-х комнатной квартры по ул. Братская, д.2 кв. 90 пл. 48,9 кв. м ( на поэтажном плане №1,2,3,4) в соотвествие с заданием Заказчика. локально-сметными расчетом, календарным графиком производства работ.
2.Соответствовать требованиям предъявленным законодательством Российской Федерации к лицам, осуществляющим поставки товаров, выполнение работ, оказание услуг, являющихся предметом котировки.О
3.Не должен находится в реестре недобросовестных поставщиков сведений об участниках размещения заказа.
5 |  | Специальные требования
1.Подрадчик обязан применять материалы по ремонту жилых помещений согласно заданию Заказчика и локально-сметному расчета
2.Материалы по качеству и безопасности дожны соответствовать , установленным ГОСТам, ОСТам и ТУ Российской Федерации. Качество и безопасность материалов должны быть подтверждены санитарно- эпидемиологическими заключениями, сертификатом пожарной безопасности, сертификатом соответствия (система сертификации ГОСТ Р).Госстандарта России.
3.Подрадчик обязан соблюдать требования пожарной безопасности в соотвествие с законодательством РФ
4. Подрадчик в обязательном порядке должен согласовывать с Заказчиком цвет, фасон, размер,форму, марку материалов, используемых для ремонта помещений, а так же марку, вид, цвет, материал устанавливаемого оборудования.
6 |  | Требования к охране окружающей среды
В соотвествие с действующим нормами РФ. Подрадчик самостоятельно осуществляет уборку и содержание объекта производства работ в период проведения работ, а так же обеспечивает вывоз строительного мусора после окончания работ.
7 |  | Требования к организации выполнения работ
Объект передается Заказчиком Подрядчику для производства работ по акту приема передачи в течение 2-х дней после подписания контракта
Подрадчик обязан приступить к выполнению работ не позднее 2-х рабочих дней с момента подписания контракта
8 |  | Дополнительные требования и рекомендации
Ответственность за соблюдение правилохраны труда, безопасности граждан, находящихся в зоне проведения работ возлагается на подрядчика
9 |  | Требования к качеству, техническим характеристикам товаров, работ, услуг. Требования к их безопасности.Требования к сроку и (или) объему предоставления гарантий.
Подрядчик гарантирует качество выполняемых работ в соотвествие с требованиями строительных норм и и правил РФ. ГОСТ в области строительства, а так же с применением качественныхъ материалов и оборудования, соотвестствующих требованиям государственных стандартов,технических условий, име.ющих соотвестаующие сертификаты ( если они подлежат обязательной сертификации или прошли добровольную сертификацию). тенхнические паспорта или иные документы, удостоверяющие качество. Используемые строительные материалы и оборудование должны быть новыми, использование бывших в употреблении материалов не допускается . Гарантийный срок эксплуатации объекта 24 месяца от даты подписания сторонами ата выполненных работ.Гарантия качества распространяется на все работы. выполненные подрядчиком, а так же на оборудование и материалы.
Срок проведения работ 7 календарных дней со дня подписания контракта
| ЗАКАЗЧИК | ЗАКАЗЧИК | ПОДРЯДЧИК
| МКУ " управление муниципальным |  | Руководитель
жилищным фондом города Перми"
_______________ О.М. Кирьянова ____________
| МП | ________/________________/ | ___________/____________/
|  | "_____"_________2013г. | "____"_________2013г.
|  | МП | МП