## Краснополянская13-15
Приложение №2
СОГЛАСОВАНО: | [9 empty] | УТВЕРЖДАЮ:
_______________/_________________/ | [9 empty] | _______________/_____________________/
" _____ " ________________ 2013 г. | [9 empty] | " _____ " ________________ 2013 г.
ул. Краснополянская,д.13, кв.15, комната жилой площадью 10,7 кв.м
(наименование стройки)
ЛОКАЛЬНЫЙ СМЕТНЫЙ РАСЧЕТ №
(локальная смета)
ремонт пустующего муниципального жилого помещения: комнаты в 6-ти комнатной квартире пл.10,7 кв.м
(наименование работ и затрат, наименование объекта)
Основание:
|  |  | Сметная стоимость _______________________________________________________________________________________________ | [5 empty] | ___________________________84 606,97 |  | руб.
|  |  | строительных работ _______________________________________________________________________________________________ | [5 empty] | _______________________________________________________________________________________________70 473,82 |  | руб.
|  |  | монтажных работ _______________________________________________________________________________________________ | [5 empty] | _______________________________________________________________________________________________1 227 |  | руб.
|  |  | Средства на оплату труда _______________________________________________________________________________________________ | [5 empty] | ___________________________10 247,18 |  | руб.
|  |  | Сметная трудоемкость _______________________________________________________________________________________________ | [5 empty] | _______________________________________________________________________________________________92,85 |  | чел.час
Составлен(а) в текущих (прогнозных) ценах по состоянию на _1 кв-л_2013г._______
№ пп | Обосно- вание | Наименование | Ед. изм. | Кол. | Стоимость единицы, руб. |  |  |  | Общая стоимость, руб. |  |  |  |  | Т/з осн. раб.на ед. | Т/з осн. раб. Всего
[5 empty] | Всего | В том числе |  |  | Обору- дование | Всего | В том числе
[6 empty] | Осн.З/п | Эк.Маш | З/пМех |  |  | Осн.З/п | Эк.Маш | З/пМех
1 | 2 | 3 | 4 | 5 | 6 | 7 | 8 | 9 | 10 | 11 | 12 | 13 | 14 | 15 | 16
Раздел 1. Ремонт комнаты
Очистка помещения от мусора
1 | ФЕРр69-9-1 В ред. пр. № 207 Минрегиона РФ | Очистка помещений от старой мебели и мусора (прим.) | 100 т мусора | 0.08 | 1553.82 | 1553.82 |  |  |  | 124.31 | 124.31 |  |  | 214.32 | 17.15
2 | ФЕР46-04-006-03 Пр. Минрегион от 17.11.08 № 253 | Разборка деревянных перегородок: шкаф встроенный | 100 м2 | 0.03 | 435.33 | 221.51 | 213.82 | 79.34 |  | 13.06 | 6.65 | 6.41 | 2.38 | 29.3 | 0.88
Смена дверного блока
3 | ФЕРр56-10-1 В ред. пр. № 207 Минрегиона РФ | Снятие дверных полотен | 100 м2 дверных полотен | 0.0189 | 288.06 | 288.06 |  |  |  | 5.44 | 5.44 |  |  | 36.28 | 0.69
4 | ФЕРр56-11-1 В ред. пр. № 207 Минрегиона РФ | Снятие наличников | 100 м наличников | 0.1 | 33.43 | 33.43 |  |  |  | 3.34 | 3.34 |  |  | 4.21 | 0.42
5 | ФЕРр56-9-1 В ред. пр. № 207 Минрегиона РФ | Демонтаж дверных коробок: в каменных стенах с отбивкой штукатурки в откосах | 100 коробок | 0.01 | 1807.42 | 1437.99 | 369.43 | 39.94 |  | 18.07 | 14.38 | 3.69 | 0.4 | 179.3 | 1.79
6 | ФЕР10-01-039-03 И4-Пр. Минрегион от 13.07.11 №339 | Установка блоков в наружных и внутренних дверных проемах: в перегородках и деревянных нерубленых стенах, площадь проема до 3 м2 | 100 м2 проемов | 0.0189 | 25379.25 | 1031.55 | 339.96 |  |  | 479.67 | 19.5 | 6.43 |  | 115 | 2.17
7 | ФЕР10-01-060-01 Пр. Минрегион от 17.11.08 № 253 | Установка и крепление наличников | 100 м коробок блоков | 0.1 | 516.04 | 63.89 | 3.49 |  |  | 51.6 | 6.39 | 0.35 |  | 7.82 | 0.78
8 | Прайс лист Пр. Минрегиона №308 от 28.07.09 | Замок врезной оцинкованный с цилиндровым механизмом | компл. | 1 | 264.32 |  |  |  |  | 264.32
9 | ФССЦ-101-0889 Пр. Минрегиона №308 от 28.07.09 | Скобяные изделия для блоков входных дверей в помещение однопольных | компл. | 1 | 94.68 |  |  |  |  | 94.68
Смена оконного блока
10 | ФЕРр56-1-1 В ред. пр. № 207 Минрегиона РФ | Демонтаж оконных коробок: в каменных стенах с отбивкой штукатурки в откосах | 100 коробок | 0.01 | 1208.52 | 1051.72 | 156.8 | 22.7 |  | 12.09 | 10.52 | 1.57 | 0.23 | 128.73 | 1.29
11 | ФЕРр56-3-2 В ред. пр. № 207 Минрегиона РФ | Снятие подоконных досок: деревянных в каменных зданиях | 100 м2 | 0.008 | 761.66 | 761.66 |  |  |  | 6.09 | 6.09 |  |  | 94.97 | 0.76
12 | ФЕР10-01-034-05 Пр.Минрегиона №339 от 13.07.11 | Установка в жилых и общественных зданиях оконных блоков из ПВХ профилей: поворотных (откидных, поворотно-откидных) с площадью проема до 2 м2 двухстворчатых | 100 м2 проемов | 0.02073 | 304273.43 | 1639.19 | 487.95 | 20.42 |  | 6307.59 | 33.98 | 10.12 | 0.42 | 187.55 | 3.89
13 | ФЕР10-01-035-01 Доп. вып.1 | Установка подоконных досок из ПВХ в каменных стенах толщиной до 0,51 м. | 100 м п. | 0.0152 | 4385.06 | 180.75 | 12.11 | 0.52 |  | 66.65 | 2.75 | 0.18 | 0.01 | 21.19 | 0.32
14 | ФССЦ-101-2911 Пр. Минрегиона от 04.03.10 №94 | Доски подоконные ПВХ, шириной 500 мм | м | 1.52 | 314.01 |  |  |  |  | 477.3
15 | ФЕР15-01-050-04 Пр.Минрегиона №339 от 13.07.11 | Облицовка оконных и дверных откосов декоративным бумажно-слоистым пластиком или листами из синтетических материалов на клее | 100 м2 облицовки | 0.0217 | 11481.71 | 1528.19 | 46.33 | 0.93 |  | 249.15 | 33.16 | 1.01 | 0.02 | 166.47 | 3.61
Ремонт пола
16 | ФЕРр57-3-1 В ред. пр. № 207 Минрегиона РФ | Разборка плинтусов: деревянных и из пластмассовых материалов | 100 м плинтуса | 0.123 | 29.41 | 29.41 |  |  |  | 3.62 | 3.62 |  |  | 3.77 | 0.46
17 | ФЕРр57-2-1 Пр. Минрегион от 13.10.08 № 207 | Разборка покрытий полов: из линолеума | 100 м2 покрытия | 0.107 | 92.9 | 88.84 | 4.06 | 1.51 |  | 9.94 | 9.51 | 0.43 | 0.16 | 11.39 | 1.22
18 | ФЕРр57-5-1 В ред. пр. № 207 Минрегиона РФ | Ремонт дощатых покрытий, сплачивание со вставкой реек | 100 м2 | 0.107 | 623.78 | 383.85 | 12.35 | 2.32 |  | 66.74 | 41.07 | 1.32 | 0.25 | 45 | 4.82
19 | ФЕР11-01-035-04 В ред. пр. № 253 Минрегиона РФ | Устройство покрытий: из плит древесностружечных | 100 м2 покрытия | 0.107 | 4505.23 | 413.34 | 90.89 | 6.73 |  | 482.06 | 44.23 | 9.73 | 0.72 | 47.84 | 5.12
20 | ФЕР11-01-036-03 В ред. пр. № 253 Минрегиона РФ | Устройство покрытий: из линолеума насухо из готовых ковров на комнату | 100 м2 покрытия | 0.107 | 7845.4 | 142.93 | 52.47 | 3.94 |  | 839.46 | 15.29 | 5.61 | 0.42 | 17.2 | 1.84
21 | ФЕР11-01-040-03 Изм. Пр. Минрегиона №509 от 23.11.10 | Устройство плинтусов поливинилхлоридных: на винтах самонарезающих | 100 м плинтуса | 0.123 | 1429.65 | 61.14 | 11.24 |  |  | 175.85 | 7.52 | 1.38 |  | 6.66 | 0.82
Штукатурные работы
22 | ФЕРр61-1-4 И3-Пр. Минрегион от 25.07.11 №358 | Сплошное выравнивание штукатурки стен полимерцементным раствором при толщине намета: до 10 мм | 100 м2 поверхности | 0.285 | 2019.42 | 422.35 | 18.13 | 6.73 |  | 575.53 | 120.37 | 5.17 | 1.92 | 50.4 | 14.36
23 | ФЕРр61-1-6 И3-Пр. Минрегион от 25.07.11 №358 | Сплошное выравнивание штукатурки потолков цементно-известковым раствором при толщине намета: до 10 мм | 100 м2 поверхности | 0.107 | 1002.63 | 400.79 | 20.94 | 7.77 |  | 107.28 | 42.88 | 2.24 | 0.83 | 48.23 | 5.16
Отделочные работы
24 | ФЕР15-04-005-04 И4-Пр. Минрегион от 13.07.11 №339 | Окраска поливинилацетатными водоэмульсионными составами улучшенная: по штукатурке потолков | 100 м2 окрашиваемой поверхности | 0.107 | 1863.72 | 483.48 | 14.57 | 0.23 |  | 199.42 | 51.73 | 1.56 | 0.02 | 53.9 | 5.77
25 | ФЕР15-04-005-03 И4-Пр. Минрегион от 13.07.11 №339 | Окраска поливинилацетатными водоэмульсионными составами улучшенная: по штукатурке стен | 100 м2 окрашиваемой поверхности | 0.013 | 1654.12 | 384.81 | 13.7 | 0.23 |  | 21.5 | 5 | 0.18 |  | 42.9 | 0.56
26 | ФЕРр63-6-2 В ред. пр. № 207 Минрегиона РФ | Смена обоев: улучшенных | 100 м2 оклеенной поверхности | 0.272 | 1632.89 | 478.34 | 11.84 | 1.16 |  | 444.15 | 130.11 | 3.22 | 0.32 | 54.73 | 14.89
27 | ФЕРр62-32-2 В ред. пр. № 207 Минрегиона РФ | Окраска масляными составами ранее окрашенных поверхностей труб: стальных за 2 раза | 100 м2 окрашиваемой поверхности | 0.0044 | 1168.43 | 652.05 | 0.87 |  |  | 5.14 | 2.87 |  |  | 80.6 | 0.35
28 | ФЕРр62-33-2 В ред. пр. № 207 Минрегиона РФ | Окраска масляными составами ранее окрашенных поверхностей радиаторов и ребристых труб отопления: за 2 раза | 100 м2 окрашиваемой поверхности | 0.0042 | 1092.7 | 576.32 | 0.87 |  |  | 4.59 | 2.42 |  |  | 65.94 | 0.28
Электромонтажные работы
29 | ФЕРр67-9-1 В ред. пр. № 207 Минрегиона РФ | Смена: выключателей | 100 шт. | 0.01 | 840.59 | 218.59 |  |  |  | 8.41 | 2.19 |  |  | 24.1 | 0.24
30 | ФЕРр67-9-2 В ред. пр. № 207 Минрегиона РФ | Смена: розеток | 100 шт. | 0.02 | 778.59 | 218.59 |  |  |  | 15.57 | 4.37 |  |  | 24.1 | 0.48
31 | ФЕРм08-03-592-01 В ред. пр. № 321 Минрегиона РФ | Патрон: потолочный | 100 шт. | 0.01 | 994.85 | 575.36 | 47.64 | 1.62 |  | 9.95 | 5.75 | 0.48 | 0.02 | 58 | 0.58
32 | ФССЦ-509-8001 Пр. Минрегиона №308 от 28.07.09 | Патроны потолочные | шт. | 1 | 5.25 |  |  |  |  | 5.25
33 | ФЕРм08-02-147-10 Изм. Прик.Минрег. от 21.12.10 №747 | Кабель до 35 кВ по установленным конструкциям и лоткам с креплением по всей длине, масса 1 м кабеля: до 1 кг | 100 м кабеля | 0.06 | 1195.9 | 169.31 | 619.81 | 51.88 |  | 71.75 | 10.16 | 37.19 | 3.11 | 17.6 | 1.06
34 | ФССЦ-501-8191 Пр. Минрегиона №308 от 28.07.09 | Кабель силовой с медными жилами с поливинилхлоридной изоляцией в поливинилхлоридной оболочке без защитного покрова ВВГ, напряжением 0,66 Кв, число жил – 3 и сечением 2,5 мм2 | 1000 м | 0.006 | 4883.86 |  |  |  |  | 29.3
35 | ФЕР46-03-011-01 В ред. пр. № 253 Минрегиона РФ | Пробивка в кирпичных стенах борозд площадью сечения: до 20 см2 | 100 м борозд | 0.06 | 562.04 | 143.58 | 418.46 | 40.84 |  | 33.72 | 8.61 | 25.11 | 2.45 | 15.64 | 0.94
36 | ФЕР46-03-017-05 Пр. Минрегион от 17.11.08 № 253 | Заделка отверстий, гнезд и борозд: в стенах и перегородках бетонных площадью до 0,1 м2 | 1 м3 заделки | 0.002 | 1930.16 | 608.53 | 35.23 |  |  | 3.86 | 1.22 | 0.07 |  | 75.22 | 0.15
Раздел 2. Погрузочные работы
37 | ФССЦпг01-01-01-041 Пр.Минрегиона №354 от 20.07.11 | Погрузочные работы при автомобильных перевозках: Мусор строительный с погрузкой вручную | 1 т груза | 8 | 42.98 | 42.98 |  |  |  | 343.84 | 343.84
Раздел 3. Вывоз мусора
38 | ФССЦпг03-21-01-030 Пр.Минрегиона №354 от 20.07.11 | Перевозка грузов автомобилями-самосвалами грузоподъемностью 10 т, работающих вне карьера, на расстояние: до 30 км I класс груза | 1 т груза | 8 | 19.29 |  | 19.29 |  |  | 154.32 |  | 154.32
Итого прямые затраты по смете в ценах 2001г. | [9 empty] | 11765.63 | 1119.27 | 277.77 | 13.68 |  | 92.85
Итого прямые затраты по смете с учетом коэффициентов к итогам | [9 empty] | 61070.07 | 10075.48 | 903.67 | 171.7 |  | 92.85
В том числе, справочно:
Индекс инфляции на 1 квартал 2013 года ОЗП=12,55; ЭМ=6,07; ЗПМ=12,55; МАТ=4,54 (Поз. 1-2, 35-36, 3-5, 10-11, 6-9, 12-15, 24-25, 16-23, 26-34) | [9 empty] | 46286.92 | 8956.22 | 625.89 | 158
Индекс погрузки ПЗ=7,68 (Поз. 37) | [9 empty] | 2296.85
Индекс перевозки ПЗ=5,67 (Поз. 38) | [9 empty] | 720.67
Накладные расходы | [9 empty] | 6818.19
В том числе, справочно:
77%*(0,94*0,85) ФОТ (от 1636,9) (Поз. 26) | [9 empty] | 1007.07
78%*(0,94*0,85) ФОТ (от 1560,09) (Поз. 1) | [9 empty] | 972.28
79%*(0,94*0,85) ФОТ (от 2083,3) (Поз. 22-23) | [9 empty] | 1315
80%*(0,94*0,85) ФОТ (от 751,75) (Поз. 16-18, 27-28) | [9 empty] | 480.52
82%*(0,94*0,85) ФОТ (от 507,02) (Поз. 3-5, 10-11) | [9 empty] | 332.19
85%*(0,94*0,85) ФОТ (от 82,33) (Поз. 29-30) | [9 empty] | 55.91
95%*0,9 * (0,94*0,85) ФОТ (от 238,95) (Поз. 31-34) | [9 empty] | 163.24
105%*0,9 * (0,94*0,85) ФОТ (от 1128,62) (Поз. 15, 24-25) | [9 empty] | 852.17
110%*0,9 * (0,94*0,85) ФОТ (от 267,44) (Поз. 2, 35-36) | [9 empty] | 211.55
118%*0,9 * (0,94*0,85) ФОТ (от 791,28) (Поз. 6-9, 12-14) | [9 empty] | 671.43
123%*0,9 * (0,94*0,85) ФОТ (от 855,66) (Поз. 19-21) | [9 empty] | 756.83
Сметная прибыль | [9 empty] | 3812.56
В том числе, справочно:
50%*(0,8*0,9) ФОТ (от 5346,68) (Поз. 1, 22-23, 26-28) | [9 empty] | 1924.8
55%*0,85 * (0,8*0,9) ФОТ (от 1128,62) (Поз. 15, 24-25) | [9 empty] | 379.89
62%*(0,8*0,9) ФОТ (от 507,02) (Поз. 3-5, 10-11) | [9 empty] | 226.33
63%*0,85 * (0,8*0,9) ФОТ (от 791,28) (Поз. 6-9, 12-14) | [9 empty] | 305.09
65%*(0,8*0,9) ФОТ (от 82,33) (Поз. 29-30) | [9 empty] | 38.53
65%*0,85 * (0,8*0,9) ФОТ (от 238,95) (Поз. 31-34) | [9 empty] | 95.05
68%*(0,8*0,9) ФОТ (от 685,36) (Поз. 16-18) | [9 empty] | 335.55
70%*0,85 * (0,8*0,9) ФОТ (от 267,44) (Поз. 2, 35-36) | [9 empty] | 114.57
75%*0,85 * (0,8*0,9) ФОТ (от 855,66) (Поз. 19-21) | [9 empty] | 392.75
Итоги по смете:
Итого Строительные работы | [9 empty] | 70473.82 |  |  |  |  | 90.49
Итого Монтажные работы | [9 empty] | 1227 |  |  |  |  | 2.36
Итого | [9 empty] | 71700.82 |  |  |  |  | 92.85
В том числе:
Материалы | [9 empty] | 47073.4
Машины и механизмы | [9 empty] | 903.67
ФОТ | [9 empty] | 10247.18
Накладные расходы | [9 empty] | 6818.19
Сметная прибыль | [9 empty] | 3812.56
НДС 18% | [9 empty] | 12906.15
ВСЕГО по смете | [9 empty] | 84606.97 |  |  |  |  | 92.85
Составил: ___________________________
(должность, подпись, расшифровка)
Проверил: ___________________________
(должность, подпись, расшифровка)