## Бр.Игнатовых,13а
Приложение №1
к контракту
№ от
Техническое задание
на выполнение работ по текущему ремонту туалета МБДОУ "Детский сад № 305" г. Перми по адресу:
г. Пермь, ул. Бр. Игнатовых, 13а
1 | Перечень основных данных и требований | Основные данные и требования
2 | Основание для выполнения работ | Текущий ремонт
3 | Объем работ
| №пп | Наименование работ | Ед. изм. | Кол-во
|  | Разборка облицовки стен: из керамических глазурованных плиток | 100 м2 поверхности облицовки | 0.35
|  | Сплошное выравнивание штукатурки внутри здания (однослойная штукатурка) сухой растворной смесью (типа «Ветонит») толщиной до 10 мм для последующей окраски или оклейки обоями: стен | 100 м2 поверхности | 0.35
|  | Гладкая облицовка стен, столбов, пилястр и откосов (без карнизных, плинтусных и угловых плиток) с установкой плиток туалетного гарнитура на клее из сухих смесей: по кирпичу и бетону | 100 м2 поверхности облицовки | 0.35
|  | Очистка вручную поверхности от перхлорвиниловых и масляных красок: с земли и лесов | 100 м2 расчищенной поверхности | 0.2705
|  | Сплошное выравнивание штукатурки внутри здания (однослойная штукатурка) сухой растворной смесью (типа «Ветонит») толщиной до 10 мм для последующей окраски или оклейки обоями: стен | 100 м2 поверхности | 0.143
|  | Окраска поливинилацетатными водоэмульсионными составами улучшенная: по штукатурке стен | 100 м2 окрашиваемой поверхности | 0.143
|  | Сплошное выравнивание штукатурки внутри здания (однослойная штукатурка) сухой растворной смесью (типа «Ветонит») толщиной до 10 мм для последующей окраски или оклейки обоями: потолков | 100 м2 поверхности | 0.1275
|  | Окраска поливинилацетатными водоэмульсионными составами улучшенная: по штукатурке потолков | 100 м2 окрашиваемой поверхности | 0.1275
|  | Разборка покрытий полов: из керамических плиток | 100 м2 покрытия | 0.1275
|  | Устройство стяжек: цементных толщиной 20 мм | 100 м2 стяжки | 0.1275
|  | Устройство стяжек: на каждые 5 мм изменения толщины стяжки добавлять или исключать к расценке 11-01-011-01 (ПЗ=2 (ОЗП=2; ЭМ=2 к расх.; ЗПМ=2; МАТ=2 к расх.; ТЗ=2; ТЗМ=2)) | 100 м2 стяжки | 0.1275
|  | Устройство покрытий из плит керамогранитных размером: 40х40 см | 100 м2 покрытия | 0.1275
|  | Разборка деревянных заполнений проемов: дверных и воротных | 100 м2 | 0.0378
|  | Облицовка гипсовыми и гипсоволокнистыми листами: откосов при отделке под окраску | 100 м2 отделываемой поверхности | 0.0153
|  | Установка блоков в наружных и внутренних дверных проемах: в каменных стенах, площадь проема до 3 м2 4 873,82 = 25 573,82 - 100 x 207,00 | 100 м2 проемов | 0.0378
|  | Блок дверной | компл | 2
|  | Установка и крепление наличников | 100 м коробок блоков | 0.05
|  | Ручка-скоба из алюминиевого сплава анодированная | шт. | 2
|  | Окраска поливинилацетатными водоэмульсионными составами улучшенная: по сборным конструкциям стен, подготовленным под окраску | 100 м2 окрашиваемой поверхности | 0.143
|  | Разборка плинтусов: цементных и из керамической плитки | 100 м плинтуса | 0.1746
|  | Разборка деревянных перегородок: из гипсовых, шлакобетонных и фибролитовых плит | 100 м2 | 0.015
|  | Устройство перегородок каркасно-филенчатых в санузлах | 100 м2 перегородок и барьеров | 0.0618
|  | Фанера ламинированная, сорт F/F, толщиной 9 мм | м3 | 0.05562
|  | Защелки врезные с ручками и корпусом из алюминиевого сплава | компл. | 3
|  | Смена: унитазов детских | 100 приборов | 0.03
|  | Смена: гибких подводок | 100 приборов | 0.03
|  | Врезка в действующие внутренние сети трубопроводов отопления и водоснабжения диаметром: 20 мм | 1 врезка | 1
|  | Прокладка трубопроводов водоснабжения из напорных полиэтиленовых труб низкого давления среднего типа наружным диаметром: 20 мм | 100 м трубопровода | 0.01
|  | Демонтаж: ванн | 100 приборов | 0.01
|  | Установка поддонов душевых: чугунных и стальных мелких | 10 компл. | 0.1
|  | Смена: умывальников детских | 100 приборов | 0.03
|  | Смена: сифонов | 100 приборов | 0.03
|  | Смена смесителей: без душевой сетки | 100 шт. | 0.03
|  | Смена полиэтиленовых канализационных труб диаметром: до 50 мм | 100 м трубопровода с фасонными частями | 0.01
|  | Окраска масляными составами ранее окрашенных поверхностей труб: стальных за 2 раза | 100 м2 окрашиваемой поверхности | 0.04876
|  | Разборка покрытий полов: из древесностружечных плит в один слой | 100 м2 покрытия | 0.0045
|  | Устройство покрытий: из плит древесностружечных | 100 м2 покрытия | 0.0045
|  | Улучшенная окраска масляными составами по дереву: полов | 100 м2 окрашиваемой поверхности | 0.0045
|  | Смена светильников: с лампами накаливания | 100 шт. | 0.02
|  | Затаривание строительного мусора в мешки | 1 т | 0.9
|  | Погрузочные работы при автомобильных перевозках: мусора строительного с погрузкой вручную | 1 т груза | 0.9
|  | Перевозка грузов автомобилями-самосвалами грузоподъемностью 10 т, работающих вне карьера, на расстояние: до 20 км I класс груза | 1 т груза | 0.9
4 | Обязательные требования | Участник размещения заказа должен соотвестствовать:
требованиям предъявленным законодательством Российской Федерации к лицам, осуществляющим поставки товаров, выполнение работ, оказание услуг, являющихся предметом котировки;
отсутствие сведений об участниках размещения заказа в реестре недобросовестных поставщиков
5 | Охрана окружающей среды | В соотвествие с действующим нормами РФ. Подрадчик самостоятельно осуществляет уборку и содержание объекта производства работ в период проведения работ, а так же обеспечивает вывоз строительного мусора после окончания работ
6 | Организация строительства | До начала работ Подрядчик согласовывает график производства работ.
7 | Дополнительные требования и рекомендации | Ответственность за соблюдение правил пожарной безопасности,охраны труда, безопасности граждан, находящихся в зоне проведения работ возлагается на подрядчика
| требование к материалам | Штукатрка гипсовая"Ротбанд"
Плитка стен-ECOLOGIC
Плитка пола керамогранит - Absolut 1001
клей для плитки-Weber Vetonit profi plus
краска водоэмульсионная -ДюфаД-1а 5л WANDFARBE влагопрочная
грунтовка бетокнтакт "КНАУФ"
дверь канадка - полотно глухое, грунтованное шир. 80 см. TS602, производство Россия, наличник - хвоя 15*66*220, производитель Россия
унитаз- Ideal Standard (Болгария)
умывальники -Ideal Standard (Болгария)
Светильник потолочный НПО 22 "Gemeni" ("Квадрат" хрусталь)
Обязательно предоставить квитанцию о свалке ТБО
Срок выполнения работ с 24.06.2013 по 28.06.2013г.
Гарантийный срок объекта-36 месяцев со дня подписания акта приема -передачи объекта в эксплуатацию
надлежащее качество используемых материалов, конструкций, оборудования и изделий, соответствие техническому заданию, государственным стандартам, техническим условиям, обеспеченность их техническими паспортами и другими документами, удостоверяющими их качество, с предоставлением данных документов Заказчику
ЗАКАЗЧИК
МП