## Локальная смета
Приложение № 1
к извещению о проведении запроса котировок
СОГЛАСОВАНО: | [11 empty] | УТВЕРЖДАЮ:
_________________ | [11 empty] | _________________
" _____ " ________________ 2013 г. | [11 empty] | "______ " _______________2013 г.
МБУЗ "ГССМП"
(наименование стройки)
ЛОКАЛЬНЫЙ СМЕТНЫЙ РАСЧЕТ №
(локальная смета)
|  | на | Общестройтельные работы по адресу: ул. Попова, 54. (2-ой этаж).
(наименование работ и затрат, наименование объекта)
Основание:
|  |  | Сметная стоимость строительных работ _______________________________________________________________________________________________ | [5 empty] | ___________________________56 775,83 |  | руб.
|  |  | Средства на оплату труда _______________________________________________________________________________________________ | [5 empty] | ___________________________6,330 |  | тыс. руб.
|  |  | Сметная трудоемкость _______________________________________________________________________________________________ | [5 empty] | _______________________________________________________________________________________________58,45 |  | чел.час
Составлен(а) в текущих (прогнозных) ценах по состоянию на ______________
№ пп | Обосно- вание | Наименование | Ед. изм. | Кол. | Стоимость единицы, руб. |  |  |  | Общая стоимость, руб. |  |  |  |  | Т/з осн. раб.на ед. | Т/з осн. раб. Всего | Общая масса обору-дования, т
[5 empty] | Всего | В том числе |  |  | Обору- дование | Всего | В том числе
[6 empty] | Осн.З/п | Эк.Маш | З/пМех |  |  | Осн.З/п | Эк.Маш | З/пМех
1 | 2 | 3 | 4 | 5 | 6 | 7 | 8 | 9 | 10 | 11 | 12 | 13 | 14 | 15 | 16 | 17
Кабинет № 1
1 | ФЕРр63-5-1 Пр. Минрегион от 13.10.08 № 207 | Снятие обоев: простых и улучшенных | 100 м2 очищаемой поверхности | 0.361 | 81.12 | 81.12 |  |  |  | 29.28 | 29.28 |  |  | 10.4 | 3.75
2 | ФЕР46-04-011-14 Пр. Минрегион от 17.11.08 № 253 | Разборка в зданиях и сооружения с агрессивными средами покрытий полов из поливинилхлоридных листовых рулонных материалов | 100 м2 покрытия | 0.12 | 257.4 | 257.4 |  |  |  | 30.89 | 30.89 |  |  | 33 | 3.96
3 | ФЕРр57-4-1 Пр. Минрегион от 13.10.08 № 207 | Перестилка дощатых полов не крашеных | 100 м2 | 0.12 | 1759.23 | 1032.13 | 29.99 | 3.48 |  | 211.11 | 123.86 | 3.6 | 0.42 | 121 | 14.52
4 | ФЕР11-01-035-04 прим Пр. Минрегион от 17.11.08 № 253 | Устройство покрытий: из фанеры 567,71 = 4 505,23 - 1,027 x 3 834,00 | 100 м2 покрытия | 0.12 | 567.71 | 413.34 | 90.89 | 6.73 |  | 68.13 | 49.6 | 10.91 | 0.81 | 47.84 | 5.74
5 | ФССЦ-102-0264 Пр. Минрегион от 28.07.09 № 308 | Фанера строительная из утолщенного шпона марки ФК, толщиной 8-9,5 мм | м3 | 1.2 | 4782.98 |  |  |  |  | 5739.58
6 | ФЕР11-01-036-04 Пр. Минрегион от 17.11.08 № 253 | Устройство покрытий: из коммерческого линолеума насухо со свариванием полотнищ в стыках | 100 м2 покрытия | 0.12 | 7314.7 | 261.02 | 70.49 | 3.94 |  | 877.76 | 31.32 | 8.46 | 0.47 | 31.41 | 3.77
7 | ФЕР11-01-040-01 И3-Пр. Минрегион от 23.11.10 №509 | Устройство плинтусов поливинилхлоридных: на клее КН-2 | 100 м плинтуса | 0.134 | 1375.71 | 87.74 | 2.62 |  |  | 184.35 | 11.76 | 0.35 |  | 8.99 | 1.2
8 | ФЕР09-03-050-01 Пр. Минрегион от 17.11.08 № 253 | Монтаж стальных плинтусов из гнутого профиля | 100 м плинтуса | 0.009 | 178 | 118.91 | 22.49 |  |  | 1.6 | 1.07 | 0.2 |  | 12.8 | 0.12
9 | прайс | Порог металлический шир. 38 мм | м | 0.9 | 28 |  |  |  |  | 25.2
10 | ФЕР15-06-002-01 Пр. Минрегион от 17.11.08 № 253 | Оклейка стен моющимися обоями: по штукатурке и бетону | 100 м2 оклеиваемой поверхности | 0.361 | 3902.37 | 568.46 | 1.18 | 0.12 |  | 1408.76 | 205.21 | 0.43 | 0.04 | 64.16 | 23.16
11 | ФЕРр62-16-3 И3-Пр. Минрегион от 25.07.11 №358 | Окрашивание водоэмульсионными составами поверхностей откосов, ранее окрашенных: водоэмульсионной краской с расчисткой старой краски до 35% | 100 м2 окрашиваемой поверхности | 0.025 | 1720.22 | 242.09 | 8.36 | 1.16 |  | 43.01 | 6.05 | 0.21 | 0.03 | 28.02 | 0.7
12 | ФЕР20-02-003-03 Пр. Минрегион от 17.11.08 № 253 | Установка решеток жалюзийных стальных: штампованных нерегулируемых (РШ), размер 150х200 мм | 1 решетка | 1 | 20.85 | 10.49 | 2.37 |  |  | 20.85 | 10.49 | 2.37 |  | 1.17 | 1.17
13 | ФЕР10-01-036-01 И7-Пр. Минрегион от 05.05.12 №188 | Установка уголков ПВХ на клее | 100 п. м | 0.054 | 392.15 | 57.15 |  |  |  | 21.18 | 3.09 |  |  | 6.7 | 0.36
Итого прямые затраты по смете в ценах 2001г. | [9 empty] | 8661.7 | 502.62 | 26.53 | 1.77 |  | 58.45
Итого прямые затраты по смете с учетом коэффициентов к итогам | [9 empty] | 40237.31 | 6307.88 | 179.35 | 22.21 |  | 58.45
В том числе, справочно:
ОЗП=12,55; ЭМ=6,76; ЗПМ=12,55; МАТ=4,15 (Поз. 1-13) | [9 empty] | 31575.61 | 5805.26 | 152.81 | 20.44
Накладные расходы | [9 empty] | 5019.32
В том числе, справочно:
65% = 77%*0,85 ФОТ (от 367,46) (Поз. 1) | [9 empty] | 238.85
68% = 80%*0,85 ФОТ (от 1636,02) (Поз. 3, 11) | [9 empty] | 1112.49
69% = 90%*0,9 * 0,85 ФОТ (от 13,43) (Поз. 8-9) | [9 empty] | 9.27
80% = 105%*0,9 * 0,85 ФОТ (от 2575,89) (Поз. 10) | [9 empty] | 2060.71
84% = 110%*0,9 * 0,85 ФОТ (от 387,67) (Поз. 2) | [9 empty] | 325.64
90% = 118%*0,9 * 0,85 ФОТ (от 38,78) (Поз. 13) | [9 empty] | 34.9
94% = 123%*0,9 * 0,85 ФОТ (от 1179,19) (Поз. 4-7) | [9 empty] | 1108.44
98% = 128%*0,9 * 0,85 ФОТ (от 131,65) (Поз. 12) | [9 empty] | 129.02
Сметная прибыль | [9 empty] | 2858.48
В том числе, справочно:
40% = 50%*0,8 ФОТ (от 443,77) (Поз. 1, 11) | [9 empty] | 177.5
37% = 55%*0,85 * 0,8 ФОТ (от 2575,89) (Поз. 10) | [9 empty] | 953.08
43% = 63%*0,85 * 0,8 ФОТ (от 38,78) (Поз. 13) | [9 empty] | 16.68
54% = 68%*0,8 ФОТ (от 1559,71) (Поз. 3) | [9 empty] | 842.24
48% = 70%*0,85 * 0,8 ФОТ (от 387,67) (Поз. 2) | [9 empty] | 186.08
51% = 75%*0,85 * 0,8 ФОТ (от 1179,19) (Поз. 4-7) | [9 empty] | 601.39
56% = 83%*0,85 * 0,8 ФОТ (от 131,65) (Поз. 12) | [9 empty] | 73.72
58% = 85%*0,85 * 0,8 ФОТ (от 13,43) (Поз. 8-9) | [9 empty] | 7.79
Итоги по смете:
Стекольные, обойные и облицовочные работы (ремонтно-строительные) | [9 empty] | 753.29 |  |  |  |  | 3.75
Работы по реконструкции зданий и сооружений (усиление и замена существующих конструкций, разборка и возведение отдельных конструктивных элементов) | [9 empty] | 899.39 |  |  |  |  | 3.96
Полы (ремонтно-строительные) | [9 empty] | 3828.77 |  |  |  |  | 14.52
Полы | [9 empty] | 31049.56 |  |  |  |  | 10.71
Строительные металлические конструкции | [9 empty] | 137.79 |  |  |  |  | 0.12
Отделочные работы | [9 empty] | 10585.04 |  |  |  |  | 23.16
Малярные работы (ремонтно-строительные) | [9 empty] | 312.27 |  |  |  |  | 0.7
Сантехнические работы - внутренние (трубопроводы, водопровод, канализация, отопление, газоснабжение, вентиляция и кондиционирование воздуха) | [9 empty] | 383.57 |  |  |  |  | 1.17
Деревянные конструкции | [9 empty] | 165.43 |  |  |  |  | 0.36
Итого | [9 empty] | 48115.11 |  |  |  |  | 58.45
В том числе:
Материалы | [9 empty] | 33750.08
Машины и механизмы | [9 empty] | 179.35
ФОТ | [9 empty] | 6330.09
Накладные расходы | [9 empty] | 5019.32
Сметная прибыль | [9 empty] | 2858.48
НДС 18% | [9 empty] | 8660.72
ВСЕГО по смете | [9 empty] | 56775.83 |  |  |  |  | 58.45
Требования к товару, используемого при выполнение работ.
3. Линолеум
|  | Наименование | Наличие
|  | Сертификат соответствия | Наличие
|  | Общая толщина, мм. | не менее 2
|  | Толщина защитного слоя | не менее 0,7
|  | Показатели пожарной безопасности | Г1; В2; РП1; Д2; Т2
|  | Класс применения | 34-43
|  | Устойчив к воздействию ножек мебели и каблуков | Соответствие
|  | Устойчив к воздействию влаги | Соответствие
|  | Устойчив к воздействию химических соединений | Соответствие