## Локальная смета
Приложение №3
СОГЛАСОВАНО: | [8 empty] | УТВЕРЖДАЮ:
________________ | [8 empty] | ________________
" _____ " ________________ 201_ г. | [8 empty] | "______ " _______________201_ г.
МБУЗ "Санаторий "Светлана"
(наименование стройки)
ЛОКАЛЬНЫЙ СМЕТНЫЙ РАСЧЕТ №
(локальная смета)
| на | Текущий ремонт по замене оконных блоков в школе (кабинеты № 25, 26) в здании МБУЗ "Санаторий "Светлана" по ул.Танцорова,14
(наименование работ и затрат, наименование объекта)
Основание:
|  | Сметная стоимость строительных работ_________ _______________________________________________________________________________________________ |  | ________________________________133234,05 руб.
|  | Средства на оплату труда _______________________________________________________________________________________________ |  | ________________15832,62 |  | руб.
|  | Сметная трудоемкость _______________________________________________________________________________________________ |  | _______________________________________________________________________________________________148,92 |  | чел.час
Составлен(а) в текущих (прогнозных) ценах по состоянию на 3 кв 2012 г.
№ пп | Обоснование | Наименование | Ед. изм. | Кол. | Стоимость единицы, руб. |  |  |  | Общая стоимость, руб.
[5 empty] | Всего | В том числе |  |  | Всего | В том числе
[6 empty] | Осн.З/п | Эк.Маш. | З/пМех |  | Осн.З/п | Эк.Маш. | З/пМех
1 | 2 | 3 | 4 | 5 | 6 | 7 | 8 | 9 | 10 | 11 | 12 | 13
Раздел 1. Новый Раздел
Демонтаж
1 | ФЕР46-04-012-01 | Разборка деревянных заполнений проемов: оконных с подоконными досками | 100 м2 | 0.24 | 1767.24 | 1525.29 | 241.95 | 89.78 | 424.14 | 366.07 | 58.07 | 21.55
Монтаж
2 | ФЕР08-02-008-02 | Кладка наружных стен из камней керамических или силикатных: простых при высоте этажа свыше 4 м | 1 м3 кладки | 1.3 | 608.7 | 36.9 | 25.06 | 3.92 | 791.31 | 47.97 | 32.58 | 5.1
3 | ФЕР15-02-015-05 | Штукатурка поверхностей внутри здания известковым раствором улучшенная: по камню и бетону стен | 100 м2 оштукатуриваемой поверхности | 0.025 | 1839.01 | 697.86 | 80.96 | 50.9 | 45.98 | 17.45 | 2.02 | 1.27
4 | ФЕР15-04-005-03 | Окраска поливинилацетатными водоэмульсионными составами улучшенная: по штукатурке стен | 100 м2 окрашиваемой поверхности | 0.025 | 1654.12 | 384.81 | 13.7 | 0.23 | 41.35 | 9.62 | 0.34 | 0.01
5 | ФЕР10-01-034-08 | Установка в жилых и общественных зданиях оконных блоков из ПВХ профилей: поворотных (откидных, поворотно-откидных) с площадью проема более 2 м2 трехстворчатых, в том числе при наличии створок глухого остекления | 100 м2 проемов | 0.215 | 218773.47 | 1303.66 | 413.79 | 7.66 | 47036.3 | 280.29 | 88.96 | 1.65
6 | ФССЦ-203-1073 | Блок оконный пластиковый трехстворчатый, с поворотно-откидной створкой, однокамерным стеклопакетом (24 мм), площадью более 3,5 м2 | м2 | -21.5 | 2085.07 |  |  |  | -44829
7 | Прайс | Блок оконный пластиковый трехстворчатый площадью более 2м2 трехкамерный | м2 | 21.5 | 560 |  |  |  | 12040
8 | ФЕР10-01-035-03 | Установка подоконных досок из ПВХ: в каменных стенах толщиной свыше 0,51 м | 100 п.м | 0.12 | 6487.61 | 182.37 | 28.34 | 0.81 | 778.51 | 21.88 | 3.4 | 0.1
9 | Прайс | Доски подоконные ПВХ, шириной 600 мм | м | 12 | 87 |  |  |  | 1044
10 | ФЕР15-01-050-04 | Облицовка оконных и дверных откосов декоративным бумажно-слоистым пластиком или листами из синтетических материалов на клее | 100 м2 облицовки | 0.135 | 11481.71 | 1528.19 | 46.33 | 0.93 | 1550.03 | 206.31 | 6.25 | 0.13
11 | ФЕРр58-20-1 | Смена обделок из листовой стали (поясков, сандриков, отливов, карнизов) шириной: до 0,4 м | 100 м | 0.12 | 2516.07 | 353.23 | 5.99 | 0.93 | 301.93 | 42.39 | 0.72 | 0.11
12 | ФЕРр61-20-1 | Ремонт штукатурки наружных прямолинейных откосов по камню и бетону цементно-известковым раствором: с земли и лесов | 100 м2 отремонтированной поверхности | 0.1 | 5286.31 | 3004.39 | 2.31 |  | 528.63 | 300.44 | 0.23
13 | ФЕРр62-19-1 | Окраска известковыми составами ранее окрашенных фасадов простых: по штукатурке с земли и лесов | 100 м2 окрашиваемой поверхности (без вычета проемов) | 0.03 | 297.18 | 150.82 | 2.79 |  | 8.92 | 4.52 | 0.08
Раздел 2. Вывоз мусора, погрузка
14 | ФССЦпг01-01-01-041 | Погрузочные работы при автомобильных перевозках: мусора строительного с погрузкой вручную | 1 т груза | 1 | 42.98 | 42.98 |  |  | 42.98 | 42.98
Раздел 3. перевозка строительного мусора
15 | ФССЦпг03-21-01-025 | Перевозка грузов автомобилями-самосвалами грузоподъемностью 10 т, работающих вне карьера, на расстояние: до 25 км I класс груза | 1 т груза | 1 | 17.32 |  | 17.32 |  | 17.32 |  | 17.32
Итого прямые затраты по смете в ценах 2001г. | [8 empty] | 19822.4 | 1339.92 | 209.97 | 29.92
Итого прямые затраты по смете с учетом коэффициентов к итогам | [8 empty] | 93219.14 | 15476.56 | 1194.42 | 356.06
В том числе, справочно:
Перевод в текущие цены ОЗП=11,9; ЭМ=6,11; ЗПМ=11,9; МАТ=4,17 (Поз. 1-4, 10, 5-9, 11-13) | [8 empty] | 73044.94 | 14136.65 | 984.44 | 326.13
Вывоз мусора, погрузка ПЗ=7,4 (Поз. 14) | [8 empty] | 275.07
перевозка строительного мусора ПЗ=5,43 (Поз. 15) | [8 empty] | 76.73
Накладные расходы | [8 empty] | 12817.15
В том числе, справочно:
67%= 79%*0,85 ФОТ (от 3575,24) (Поз. 12) | [8 empty] | 2400.77
68%= 80%*0,85 ФОТ (от 53,79) (Поз. 13) | [8 empty] | 36.58
71%= 83%*0,85 ФОТ (от 505,75) (Поз. 11) | [8 empty] | 356.81
100% ФОТ (от 42,98) (Поз. 14) | [8 empty] | 42.98
80%= 105%*(0,85*0,9) ФОТ (от 2794) (Поз. 3-4, 10) | [8 empty] | 2244.28
84%=110%*(0,85*0,9) ФОТ (от 4612,68) (Поз. 1) | [8 empty] | 3881.57
90%=118%*(0,85*0,9) ФОТ (от 3616,65) (Поз. 5-9) | [8 empty] | 3264.75
93%=122%*(0,85*0,9) ФОТ (от 631,53) (Поз. 2) | [8 empty] | 589.41
Сметная прибыль | [8 empty] | 6873.92
В том числе, справочно:
40%= 50%*0,8 ФОТ (от 3629,03) (Поз. 12-13) | [8 empty] | 1451.62
37%= 55%*(0,8*0,85) ФОТ (от 2794) (Поз. 3-4, 10) | [8 empty] | 1044.96
60% ФОТ (от 42,98) (Поз. 14) | [8 empty] | 25.79
43%= 63%*(0,8*0,85) ФОТ (от 3616,65) (Поз. 5-9) | [8 empty] | 1549.37
52%= 65%*0,8 ФОТ (от 505,75) (Поз. 11) | [8 empty] | 262.99
48%= 70%*(0,8*0,85) ФОТ (от 4612,68) (Поз. 1) | [8 empty] | 2195.64
54%- 80%*(0,8*0,85) ФОТ (от 631,53) (Поз. 2) | [8 empty] | 343.55
Итоги по смете:
Работы по реконструкции зданий и сооружений (усиление и замена существующих конструкций, разборка и возведение отдельных конструктивных элементов) | [8 empty] | 10788.25
Конструкции из кирпича и блоков | [8 empty] | 4666.73
Отделочные работы | [8 empty] | 11937.76
Деревянные конструкции | [8 empty] | 74340.18
Крыши, кровли (ремонтно-строительные) | [8 empty] | 2207.92
Штукатурные работы (ремонтно-строительные) | [8 empty] | 8358.11
Малярные работы (ремонтно-строительные) | [8 empty] | 130.39
Погрузо-разгрузочные работы при автомобильных перевозках | [8 empty] | 386.82
Перевозка грузов автомобильным транспортом | [8 empty] | 94.05
Итого | [8 empty] | 112910.21
В том числе:
Материалы | [8 empty] | 76196.36
Машины и механизмы | [8 empty] | 1194.42
ФОТ | [8 empty] | 15832.62
Накладные расходы | [8 empty] | 12817.15
Сметная прибыль | [8 empty] | 6873.92
НДС 18% | [8 empty] | 20323.84
ВСЕГО по смете | [8 empty] | 133234.05
Составил: ___________________________
(должность, подпись, расшифровка)