## Локальная смета
Приложение № 2
к документации об открытом аукционе в электронной форме
СОГЛАСОВАНО: | [11 empty] | УТВЕРЖДАЮ:
_________________ | [11 empty] | _________________
" _____ " ________________ 2013 г. | [11 empty] | "____" ______________2013 г.
Капитальный ремонт здания МБУЗ «Городская поликлиника №12» по адресу: г. Пермь, ул.Автозаводская, 82в
(наименование стройки)
ЛОКАЛЬНЫЙ СМЕТНЫЙ РАСЧЕТ № 02-01-001
(локальная смета)
|  | на | Капитальный ремонт здания
(наименование работ и затрат, наименование объекта)
Основание: Проектная документация ООО "УралСтройПроект", шифр 40/8-2012-АС
|  |  | Сметная стоимость строительных работ _______________________________________________________________________________________________ | [5 empty] | ___________________________3225572 |  | руб.
|  |  | Средства на оплату труда _______________________________________________________________________________________________ | [5 empty] | ___________________________267734 |  | руб.
|  |  | Сметная трудоемкость _______________________________________________________________________________________________ | [5 empty] | _______________________________________________________________________________________________2384,54 |  | чел.час
Составлен(а) в текущих (прогнозных) ценах 1 квартала 2013г.
№ пп | Обосно- вание | Наименование | Ед. изм. | Кол. | Стоимость единицы, руб. |  |  |  | Общая стоимость, руб. |  |  |  | Т/з осн. раб.на ед. | Т/з осн. раб. Всего | Т/з мех. на ед. | Т/з мех. Всего
[5 empty] | Всего | В том числе |  |  | Всего | В том числе
[6 empty] | Осн.З/п | Эк.Маш | З/пМех |  | Осн.З/п | Эк.Маш | З/пМех
1 | 2 | 3 | 4 | 5 | 6 | 7 | 8 | 9 | 10 | 11 | 12 | 13 | 14 | 15 | 16 | 17
Раздел 1. Демонтаж
1 этаж
1 | ФЕР46-04-012-02 Пр. Минрегион от 17.11.08 № 253 | Разборка деревянных заполнений проемов: оконных без подоконных досок | 100 м2 | 0,43983 (2,14*1,35*12+1,15*1,35*6)/100 | 1639.58 | 1397.63 | 241.95 | 89.78 | 721 | 615 | 106 | 39 | 172.76 | 75.99 | 7.74 | 3.4
2 | ФЕРр56-3-2 Пр. Минрегион от 13.10.08 № 207 | Снятие подоконных досок: деревянных в каменных зданиях | 100 м2 | 0,17105 (34,21*0,5)/100 | 761.66 | 761.66 |  |  | 130 | 130 |  |  | 94.97 | 16.24
3 | ФЕРр58-3-1 Пр. Минрегион от 13.10.08 № 207 | Разборка мелких покрытий и обделок из листовой стали: поясков, сандриков, желобов, отливов, свесов и т.п. | 100 м труб и покрытий | 0,3421 34,21/100 | 71.18 | 70.98 | 0.2 |  | 24 | 24 |  |  | 9.1 | 3.11
2 и 3 этажи
4 | ФЕР46-04-012-02 Пр. Минрегион от 17.11.08 № 253 | Разборка деревянных заполнений проемов: оконных без подоконных досок | 100 м2 | 1,34622 (2,14*1,35*38+1,15*1,35*16)/100 | 1639.58 | 1397.63 | 241.95 | 89.78 | 2207 | 1882 | 325 | 121 | 172.76 | 232.57 | 7.74 | 10.42
5 | ФЕРр56-3-2 Пр. Минрегион от 13.10.08 № 207 | Снятие подоконных досок: деревянных в каменных зданиях | 100 м2 | 0,52355 (104,71*0,5)/100 | 761.66 | 761.66 |  |  | 399 | 399 |  |  | 94.97 | 49.72
6 | ФЕРр58-3-1 Пр. Минрегион от 13.10.08 № 207 | Разборка мелких покрытий и обделок из листовой стали: поясков, сандриков, желобов, отливов, свесов и т.п. | 100 м труб и покрытий | 1,0471 104,71/100 | 71.18 | 70.98 | 0.2 |  | 75 | 75 |  |  | 9.1 | 9.53
4 и 5 этажи
7 | ФЕР46-04-012-02 Пр. Минрегион от 17.11.08 № 253 | Разборка деревянных заполнений проемов: оконных без подоконных досок | 100 м2 | 1,28196 (2,14*1,35*39+1,15*1,35*10)/100 | 1639.58 | 1397.63 | 241.95 | 89.78 | 2102 | 1792 | 310 | 115 | 172.76 | 221.47 | 7.74 | 9.92
8 | ФЕРр56-3-2 Пр. Минрегион от 13.10.08 № 207 | Снятие подоконных досок: деревянных в каменных зданиях | 100 м2 | 0,49855 (99,71*0,5)/100 | 761.66 | 761.66 |  |  | 380 | 380 |  |  | 94.97 | 47.35
9 | ФЕРр58-3-1 Пр. Минрегион от 13.10.08 № 207 | Разборка мелких покрытий и обделок из листовой стали: поясков, сандриков, желобов, отливов, свесов и т.п. | 100 м труб и покрытий | 0,9971 99,71/100 | 71.18 | 70.98 | 0.2 |  | 71 | 71 |  |  | 9.1 | 9.07
Раздел 2. Заполнение проемов
1 этаж
10 | ФЕР10-01-034-08 И4-Пр. Минрегион от 13.07.11 №339 | Установка в жилых и общественных зданиях оконных блоков из ПВХ профилей: поворотных (откидных, поворотно-откидных) с площадью проема более 2 м2 трехстворчатых, в том числе при наличии створок глухого остекления | 100 м2 проемов | 0,33012 (2,1*1,31*9+2,1*1,31*1+2,1*1,31*1+2,1*1,31*1)/100 | 218773.47 | 1303.66 | 413.79 | 7.66 | 72221 | 430 | 137 | 3 | 149.16 | 49.24 | 0.66 | 0.22
11 | 203-1073 | Блок оконный пластиковый трехстворчатый, с поворотно-откидной створкой, однокамерным стеклопакетом (24 мм), площадью более 3,5 м2 | м2 | -33.01 | 2085.07 |  |  |  | -68828
12 | Прайс-лист "Планета - свет" | Окна трехстворчатые 2100х1310 мм (Ок-1,5,6,7) ((МАТ=19668,85/2,75/1,18/4,15*1,02)) | м2 | 33,012 2,1*1,31*9+2,1*1,31*1+2,1*1,31*1+2,1*1,31*1 | 1489.76 |  |  |  | 49180
13 | ФЕР10-01-034-05 И4-Пр. Минрегион от 13.07.11 №339 | Установка в жилых и общественных зданиях оконных блоков из ПВХ профилей: поворотных (откидных, поворотно-откидных) с площадью проема до 2 м2 двухстворчатых | 100 м2 проемов | 0,087246 (1,11*1,31*4+1,11*1,31*1+1,11*1,31*1)/100 | 304273.43 | 1639.19 | 487.95 | 20.42 | 26547 | 143 | 43 | 2 | 187.55 | 16.36 | 1.76 | 0.15
14 | 203-0991 | Блок оконный пластиковый двустворчатый, с глухой и поворотно-откидной створкой, однокамерным стеклопакетом (24 мм), площадью до 2 м2 | м2 | -8.725 | 2910.02 |  |  |  | -25390
15 | Прайс-лист "Планета - свет" | Окна двустворчатые 1110х1310 мм (Ок-2,3,8) ((МАТ=9829,96/1,45/1,18/4,15*1,02)) | м2 | 8,7246 1,11*1,31*4+1,11*1,31*1+1,11*1,31*1 | 1412.06 |  |  |  | 12320
16 | ФЕР10-01-035-03 И1-Пр. Минрегион от 27.02.10 №81 | Установка подоконных досок из ПВХ: в каменных стенах толщиной свыше 0,51 м | 100 п.м | 0,3421 34,21/100 | 6487.61 | 182.37 | 28.34 | 0.81 | 2219 | 62 | 10 |  | 21.38 | 7.31 | 0.07 | 0.02
17 | ФССЦ-101-2911 И1-Пр. Минрегион от 04.03.10 №94 | Доски подоконные ПВХ, шириной 500 мм | м | 34.21 | 314.01 |  |  |  | 10742
18 | ФЕР15-01-050-04 И4-Пр. Минрегион от 13.07.11 №339 | Облицовка оконных и дверных откосов декоративным бумажно-слоистым пластиком или листами из синтетических материалов на клее | 100 м2 облицовки | 0,4262 42,62/100 | 11481.71 | 1528.19 | 46.33 | 0.93 | 4894 | 651 | 20 |  | 166.47 | 70.95 | 0.08 | 0.03
19 | ФЕР15-02-031-01 Пр. Минрегион от 17.11.08 № 253 | Штукатурка поверхностей оконных и дверных откосов по бетону и камню: плоских | 100 м2 оштукатуриваемой поверхности | 0,16236 (1,35*0,2*2*12+2,14*0,2*12+1,35*0,2*2*6+1,15*0,2*6)/100 | 4206.63 | 1895.72 | 64.4 | 23.9 | 683 | 308 | 10 | 4 | 204.06 | 33.13 | 2.06 | 0.33
2 и 3 этажи
20 | ФЕР10-01-034-08 И4-Пр. Минрегион от 13.07.11 №339 | Установка в жилых и общественных зданиях оконных блоков из ПВХ профилей: поворотных (откидных, поворотно-откидных) с площадью проема более 2 м2 трехстворчатых, в том числе при наличии створок глухого остекления | 100 м2 проемов | 1,04538 (2,1*1,31*36+2,1*1,31*1+2,1*1,31*1)/100 | 218773.47 | 1303.66 | 413.79 | 7.66 | 228701 | 1363 | 433 | 8 | 149.16 | 155.93 | 0.66 | 0.69
21 | 203-1073 | Блок оконный пластиковый трехстворчатый, с поворотно-откидной створкой, однокамерным стеклопакетом (24 мм), площадью более 3,5 м2 | м2 | -104.5 | 2085.07 |  |  |  | -217890
22 | Прайс-лист "Планета - свет" | Окна трехстворчатые 2100х1310 мм (Ок-1,9,11) ((МАТ=19668,85/2,75/1,18/4,15*1,02)) | м2 | 104,538 2,1*1,31*36+2,1*1,31*1+2,1*1,31*1 | 1489.76 |  |  |  | 155737
23 | ФЕР10-01-034-05 И4-Пр. Минрегион от 13.07.11 №339 | Установка в жилых и общественных зданиях оконных блоков из ПВХ профилей: поворотных (откидных, поворотно-откидных) с площадью проема до 2 м2 двухстворчатых | 100 м2 проемов | 0,232656 (1,11*1,31*14+1,11*1,31*1+1,11*1,31*1)/100 | 304273.43 | 1639.19 | 487.95 | 20.42 | 70791 | 381 | 114 | 5 | 187.55 | 43.63 | 1.76 | 0.41
24 | 203-0991 | Блок оконный пластиковый двустворчатый, с глухой и поворотно-откидной створкой, однокамерным стеклопакетом (24 мм), площадью до 2 м2 | м2 | -23.27 | 2910.02 |  |  |  | -67716
25 | Прайс-лист "Планета - свет" | Окна двустворчатые 1110х1310 мм (Ок-2,4,10) ((МАТ=9829,96/1,45/1,18/4,15*1,02)) | м2 | 23,2656 1,11*1,31*14+1,11*1,31*1+1,11*1,31*1 | 1412.06 |  |  |  | 32852
26 | ФЕР10-01-035-03 И1-Пр. Минрегион от 27.02.10 №81 | Установка подоконных досок из ПВХ: в каменных стенах толщиной свыше 0,51 м | 100 п.м | 1,0471 104,71/100 | 6487.61 | 182.37 | 28.34 | 0.81 | 6793 | 191 | 30 | 1 | 21.38 | 22.39 | 0.07 | 0.07
27 | ФССЦ-101-2911 И1-Пр. Минрегион от 04.03.10 №94 | Доски подоконные ПВХ, шириной 500 мм | м | 104.71 | 314.01 |  |  |  | 32880
28 | ФЕР15-01-050-04 И4-Пр. Минрегион от 13.07.11 №339 | Облицовка оконных и дверных откосов декоративным бумажно-слоистым пластиком или листами из синтетических материалов на клее | 100 м2 облицовки | 1,289 128,9/100 | 11481.71 | 1528.19 | 46.33 | 0.93 | 14800 | 1970 | 60 | 1 | 166.47 | 214.58 | 0.08 | 0.1
29 | ФЕР15-02-031-01 Пр. Минрегион от 17.11.08 № 253 | Штукатурка поверхностей оконных и дверных откосов по бетону и камню: плоских | 100 м2 оштукатуриваемой поверхности | 0,49104 (1,35*0,2*2*38+2,14*0,2*38+1,35*0,2*2*16+1,15*0,2*16)/100 | 4206.63 | 1895.72 | 64.4 | 23.9 | 2066 | 931 | 32 | 12 | 204.06 | 100.2 | 2.06 | 1.01
4 и 5 этажи
30 | ФЕР10-01-034-08 И4-Пр. Минрегион от 13.07.11 №339 | Установка в жилых и общественных зданиях оконных блоков из ПВХ профилей: поворотных (откидных, поворотно-откидных) с площадью проема более 2 м2 трехстворчатых, в том числе при наличии створок глухого остекления | 100 м2 проемов | 1,07289 (2,1*1,31*38+2,1*1,31*1)/100 | 218773.47 | 1303.66 | 413.79 | 7.66 | 234720 | 1399 | 444 | 8 | 149.16 | 160.03 | 0.66 | 0.71
31 | 203-1073 | Блок оконный пластиковый трехстворчатый, с поворотно-откидной створкой, однокамерным стеклопакетом (24 мм), площадью более 3,5 м2 | м2 | -107.3 | 2085.07 |  |  |  | -223728
32 | Прайс-лист "Планета - свет" | Окна трехстворчатые 2100х1310 мм (Ок-1,12) ((МАТ=19668,85/2,75/1,18/4,15*1,02)) | м2 | 107,289 2,10*1,31*38+2,1*1,31*1 | 1489.76 |  |  |  | 159835
33 | ФЕР10-01-034-05 И4-Пр. Минрегион от 13.07.11 №339 | Установка в жилых и общественных зданиях оконных блоков из ПВХ профилей: поворотных (откидных, поворотно-откидных) с площадью проема до 2 м2 двухстворчатых | 100 м2 проемов | 0,14541 1,11*1,31*10/100 | 304273.43 | 1639.19 | 487.95 | 20.42 | 44244 | 238 | 71 | 3 | 187.55 | 27.27 | 1.76 | 0.26
34 | 203-0991 | Блок оконный пластиковый двустворчатый, с глухой и поворотно-откидной створкой, однокамерным стеклопакетом (24 мм), площадью до 2 м2 | м2 | -14.54 | 2910.02 |  |  |  | -42312
35 | Прайс-лист "Планета - свет" | Окона двустворчатые1110х1310 мм (Ок-2) ((МАТ=9829,96/1,45/1,18/4,15*1,02)) | м2 | 14,541 1,11*1,31*10 | 1412.06 |  |  |  | 20533
36 | ФЕР10-01-035-03 И1-Пр. Минрегион от 27.02.10 №81 | Установка подоконных досок из ПВХ: в каменных стенах толщиной свыше 0,51 м | 100 п.м | 0,9971 99,71/100 | 6487.61 | 182.37 | 28.34 | 0.81 | 6469 | 182 | 28 | 1 | 21.38 | 21.32 | 0.07 | 0.07
37 | ФССЦ-101-2911 И1-Пр. Минрегион от 04.03.10 №94 | Доски подоконные ПВХ, шириной 500 мм | м | 99.71 | 314.01 |  |  |  | 31310
38 | ФЕР15-01-050-04 И4-Пр. Минрегион от 13.07.11 №339 | Облицовка оконных и дверных откосов декоративным бумажно-слоистым пластиком или листами из синтетических материалов на клее | 100 м2 облицовки | 1,1331 113,31/100 | 11481.71 | 1528.19 | 46.33 | 0.93 | 13010 | 1732 | 52 | 1 | 166.47 | 188.63 | 0.08 | 0.09
39 | ФЕР15-02-031-01 Пр. Минрегион от 17.11.08 № 253 | Штукатурка поверхностей оконных и дверных откосов по бетону и камню: плоских | 100 м2 оштукатуриваемой поверхности | 0,45452 (1,35*0,2*2*39+2,14*0,2*39+1,35*0,2*2*10+1,15*0,2*10)/100 | 4206.63 | 1895.72 | 64.4 | 23.9 | 1912 | 862 | 29 | 11 | 204.06 | 92.75 | 2.06 | 0.94
Раздел 3. Водосточная система
40 | ФЕР12-01-008-01 Пр. Минрегион от 17.11.08 № 253 | Устройство обделок на фасадах (наружные подоконники, пояски, балконы и др.): включая водосточные трубы, с изготовлением элементов труб | 100 м2 фасада (без вычета проемов) | 21,105 (55,35+15)*2*15/100 | 1056.47 | 114.3 | 2.62 |  | 22297 | 2412 | 55 |  | 13.4 | 282.81
41 | ФЕР12-01-012-01 Пр. Минрегион от 17.11.08 № 253 | Ограждение кровель перилами | 100 м ограждения | 1,302 130,2/100 | 3147.39 | 59.1 | 55.38 | 3.92 | 4098 | 77 | 72 | 5 | 6.67 | 8.68 | 0.29 | 0.38
42 | 201-0777 | Конструктивные элементы вспомогательного назначения с преобладанием профильного проката собираемые из двух и более деталей, с отверстиями и без отверстий, соединяемые на сварке | т | -0.3906 | 10045 |  |  |  | -3924
43 | Прайс - лист ООО "Металл Профиль" | Ограждение кровли ОК-h600х1860 ((МАТ=1980/4,15/1,18*1,02)) | шт | 71 | 412.42 |  |  |  | 29282
Раздел 4. Вывоз мусора
44 | ФССЦпг01-01-01-041 И1-Пр. Минрегион от 05.05.12 №189 | Погрузочные работы при автомобильных перевозках: мусора строительного с погрузкой вручную | 1 т груза | 10.58 | 42.98 | 42.98 |  |  | 455 | 455
45 | ФССЦпг03-21-02-030 Пр. Минрегион от 20.07.11 №354 | Перевозка грузов автомобилями-самосвалами грузоподъемностью 10 т, работающих вне карьера, на расстояние: до 30 км II класс груза | 1 т груза | 10.58 | 22.7 |  | 22.7 |  | 240 |  | 240
46 | ФССЦпг03-01-02-020 Пр. Минрегион от 20.07.11 №354 | Перевозка бетонных и ж/б изделий, стеновых и перегородочных материалов (кирпич, блоки, камни, плиты и панели), лесоматериалов круглых и пиломатериалов автомобилями бортовыми грузоподъемностью до 15 т, на расстояние до 20 км II класс груза | 1 т груза | 14,56851 (291,3702*50)/1000 | 18.12 |  | 18.12 |  | 264 |  | 264
47 | ФССЦпг01-01-02-045 И1-Пр. Минрегион от 05.05.12 №189 | Разгрузочные работы при автомобильных перевозках: прочих материалов, деталей (с использованием погрузчика) | 1 т груза | 14,56851 (291,3702*50)/1000 | 14.41 |  | 14.41 |  | 210 |  | 210
Итого прямые затраты по смете в ценах 2001г. | [8 empty] | 648626 | 19155 | 3095 | 340 |  | 2160.26 |  | 29.22
Итого прямые затраты по смете с учетом коэффициентов к итогам | [8 empty] | 651036 | 21154 | 3506 | 356 |  | 2384.54 |  | 30.6
В том числе, справочно:
МДС35-IV п.4.7._При ремонте и реконструкции зданий и сооружений работы, аналогичные технологическим процессам в новом строительстве ОЗП=1,15; ЭМ=1,25; ЗПМ=1,25; ТЗ=1,15; ТЗМ=1,25 (Поз. 10-17, 20-27, 30-37, 18-19, 28-29, 38-43) | [8 empty] | 2410 | 2000 | 410 | 16 |  | 224.2815 |  | 1.37
Накладные расходы | [8 empty] | 21432
В том числе, справочно:
82% ФОТ (от 909) (Поз. 2, 5, 8) | [8 empty] | 745
83% ФОТ (от 170) (Поз. 3, 6, 9) | [8 empty] | 141
100% ФОТ (от 455) (Поз. 44) | [8 empty] | 455
95% = 105%*0.9 ФОТ (от 7458) (Поз. 18-19, 28-29, 38-39) | [8 empty] | 7085
99% = 110%*0.9 ФОТ (от 4564) (Поз. 1, 4, 7) | [8 empty] | 4518
106% = 118%*0.9 ФОТ (от 5086) (Поз. 10-17, 20-27, 30-37) | [8 empty] | 5391
108% = 120%*0.9 ФОТ (от 2868) (Поз. 40-43) | [8 empty] | 3097
Сметная прибыль | [8 empty] | 11514
В том числе, справочно:
47% = 55%*0.85 ФОТ (от 7458) (Поз. 18-19, 28-29, 38-39) | [8 empty] | 3505
60% ФОТ (от 455) (Поз. 44) | [8 empty] | 273
62% ФОТ (от 909) (Поз. 2, 5, 8) | [8 empty] | 564
54% = 63%*0.85 ФОТ (от 5086) (Поз. 10-17, 20-27, 30-37) | [8 empty] | 2746
65% ФОТ (от 170) (Поз. 3, 6, 9) | [8 empty] | 111
55% = 65%*0.85 ФОТ (от 2868) (Поз. 40-43) | [8 empty] | 1577
60% = 70%*0.85 ФОТ (от 4564) (Поз. 1, 4, 7) | [8 empty] | 2738
Итоги по смете:
Работы по реконструкции зданий и сооружений (усиление и замена существующих конструкций, разборка и возведение отдельных конструктивных элементов) | [8 empty] | 12286 |  |  |  |  | 530.03 |  | 23.74
Проемы (ремонтно-строительные) | [8 empty] | 2218 |  |  |  |  | 113.31
Крыши, кровли (ремонтно-строительные) | [8 empty] | 422 |  |  |  |  | 21.71
Деревянные конструкции | [8 empty] | 561353 |  |  |  |  | 579 |  | 3.25
Отделочные работы | [8 empty] | 48974 |  |  |  |  | 805.28 |  | 3.13
Кровли | [8 empty] | 56832 |  |  |  |  | 335.21 |  | 0.48
Погрузо-разгрузочные работы при автоперевозках | [8 empty] | 1183
Перевозка грузов автотранспортом | [8 empty] | 504
Погрузо-разгрузочные работы | [8 empty] | 210
Итого | [8 empty] | 683982 |  |  |  |  | 2384.54 |  | 30.6
В том числе:
Материалы | [8 empty] | 626376
Машины и механизмы | [8 empty] | 3506
ФОТ | [8 empty] | 21510
Накладные расходы | [8 empty] | 21432
Сметная прибыль | [8 empty] | 11514
ВСЕГО по смете в ценах 2001 г. | [8 empty] | 683982 |  |  |  |  | 2384.54 |  | 30.6
Итого прямые затраты по смете с учетом коэффициентов к итогам | [8 empty] | 2885651 | 263267 | 22923 | 4467 |  | 2384.54 |  | 30.6
В том числе, справочно:
МДС35-IV п.4.7._При ремонте и реконструкции зданий и сооружений работы, аналогичные технологическим процессам в новом строительстве ОЗП=1,15; ЭМ=1,25; ЗПМ=1,25; ТЗ=1,15; ТЗМ=1,25 (Поз. 10-17, 20-27, 30-37, 18-19, 28-29, 38-43) | [8 empty] | 2410 | 2000 | 410 | 16 |  | 224.2815 |  | 1.37
Индекс инфляции в строительстве на 1-й квартал 2013г. Объекты здравоохранения: Поликлиники ОЗП=12,55; ЭМ=6,76; ЗПМ=12,55; МАТ=4,15 (Поз. 1, 4, 7, 2, 5, 8, 3, 6, 9-17, 20-27, 30-37, 18-19, 28-29, 38-43) | [8 empty] | 2228241 | 239073 | 16082 | 4112
Индекс инфляции в строительстве на 1-й квартал 2013г. Перевозка грузов автомобилями-самосвалами грузоподъемностью 10 т работающих вне карьера ПЗ=5,67 (ОЗП=5,67; ЭМ=5,67; ЗПМ=5,67; МАТ=5,67) (Поз. 45-47) | [8 empty] | 3335 |  | 3334
Индекс инфляции в строительстве на 1-й квартал 2013г. Погрузо-разгрузочные работы при автомобильных перевозках ПЗ=7,68 (ОЗП=7,68; ЭМ=7,68; ЗПМ=7,68; МАТ=7,68) (Поз. 44) | [8 empty] | 3039 | 3039
Накладные расходы | [8 empty] | 226023
В том числе, справочно:
70% = 82%*0,85 ФОТ (от 11408) (Поз. 2, 5, 8) | [8 empty] | 7986
71% = 83%*0,85 ФОТ (от 2134) (Поз. 3, 6, 9) | [8 empty] | 1515
85% = 100%*0,85 ФОТ (от 3494) (Поз. 44) | [8 empty] | 2970
80% = 105%*0.9 * 0,85 ФОТ (от 93598) (Поз. 18-19, 28-29, 38-39) | [8 empty] | 74878
84% = 110%*0.9 * 0,85 ФОТ (от 57278) (Поз. 1, 4, 7) | [8 empty] | 48114
90% = 118%*0.9 * 0,85 ФОТ (от 63829) (Поз. 10-17, 20-27, 30-37) | [8 empty] | 57446
92% = 120%*0.9 * 0,85 ФОТ (от 35993) (Поз. 40-43) | [8 empty] | 33114
Сметная прибыль | [8 empty] | 113898
В том числе, справочно:
37% = 55%*0.85 * 0,8 ФОТ (от 93598) (Поз. 18-19, 28-29, 38-39) | [8 empty] | 34631
48% = 60%*0,8 ФОТ (от 3494) (Поз. 44) | [8 empty] | 1677
50% = 62%*0,8 ФОТ (от 11408) (Поз. 2, 5, 8) | [8 empty] | 5704
43% = 63%*0.85 * 0,8 ФОТ (от 63829) (Поз. 10-17, 20-27, 30-37) | [8 empty] | 27446
52% = 65%*0,8 ФОТ (от 2134) (Поз. 3, 6, 9) | [8 empty] | 1110
44% = 65%*0.85 * 0,8 ФОТ (от 35993) (Поз. 40-43) | [8 empty] | 15837
48% = 70%*0.85 * 0,8 ФОТ (от 57278) (Поз. 1, 4, 7) | [8 empty] | 27493
Итоги по смете:
Работы по реконструкции зданий и сооружений (усиление и замена существующих конструкций, разборка и возведение отдельных конструктивных элементов) | [8 empty] | 134443 |  |  |  |  | 530.03 |  | 23.74
Проемы (ремонтно-строительные) | [8 empty] | 25098 |  |  |  |  | 113.31
Крыши, кровли (ремонтно-строительные) | [8 empty] | 4759 |  |  |  |  | 21.71
Деревянные конструкции | [8 empty] | 2427409 |  |  |  |  | 579 |  | 3.25
Отделочные работы | [8 empty] | 331810 |  |  |  |  | 805.28 |  | 3.13
Кровли | [8 empty] | 289863 |  |  |  |  | 335.21 |  | 0.48
Погрузо-разгрузочные работы при автоперевозках | [8 empty] | 8141
Перевозка грузов автотранспортом | [8 empty] | 2858
Погрузо-разгрузочные работы | [8 empty] | 1191
Итого | [8 empty] | 3225572 |  |  |  |  | 2384.54 |  | 30.6
В том числе:
Материалы | [8 empty] | 2599461
Машины и механизмы | [8 empty] | 22923
ФОТ | [8 empty] | 267734
Накладные расходы | [8 empty] | 226023
Сметная прибыль | [8 empty] | 113898
ВСЕГО по смете | [8 empty] | 3225572 |  |  |  |  | 2384.54 |  | 30.6
Составил: ___________________________
(должность, подпись, расшифровка)
Проверил: ___________________________
(должность, подпись, расшифровка)