## Локальная смета
Приложение №3
СОГЛАСОВАНО: | [8 empty] | УТВЕРЖДАЮ:
________________ | [8 empty] | ________________
" _____ " ________________ 201_ г. | [8 empty] | "______ " _______________201_ г.
МБУЗ "Санаторий "Светлана"
(наименование стройки)
ЛОКАЛЬНЫЙ СМЕТНЫЙ РАСЧЕТ №
(локальная смета)
| на | Текущий ремонт по замене оконных блоков в кабинетах № 43,44,45,46 (здание Лит.А); №20 (переход Лит.А2); установка противопожарных дверей кабинет №40 (Лит.а5) в здании МБУЗ "Санаторий "Светлана"
(наименование работ и затрат, наименование объекта)
Основание:
|  | Сметная стоимость строительных работ _______________________________________________________________________________________________ |  | ___________________________264816,53 |  | руб.
|  | Средства на оплату труда _______________________________________________________________________________________________ |  | ___________________________29495,54 |  | руб.
|  | Сметная трудоемкость _______________________________________________________________________________________________ |  | _______________________________________________________________________________________________262,23 |  | чел.час
Составлен(а) в текущих (прогнозных) ценах по состоянию на 3 кв 2013 г.
№ пп | Обоснование | Наименование | Ед. изм. | Кол. | Стоимость единицы, руб. |  |  |  | Общая стоимость, руб.
[5 empty] | Всего | В том числе |  |  | Всего | В том числе
[6 empty] | Осн.З/п | Эк.Маш. | З/пМех |  | Осн.З/п | Эк.Маш. | З/пМех
1 | 2 | 3 | 4 | 5 | 6 | 7 | 8 | 9 | 10 | 11 | 12 | 13
Раздел 1. Новый Раздел
Демонтаж
1 | ФЕР46-04-012-01 | Разборка деревянных заполнений проемов: оконных с подоконными досками | 100 м2 | 0.42 | 1767.24 | 1525.29 | 241.95 | 89.78 | 742.24 | 640.62 | 101.62 | 37.71
2 | ФЕРр56-9-1 | Демонтаж дверных коробок: в каменных стенах с отбивкой штукатурки в откосах | 100 коробок | 0.02 | 1807.42 | 1437.99 | 369.43 | 39.94 | 36.15 | 28.76 | 7.39 | 0.8
Оконные проемы
3 | ФЕР08-02-008-02 | Кладка наружных стен из камней керамических или силикатных: простых при высоте этажа свыше 4 м | 1 м3 кладки | 3.8 | 608.7 | 36.9 | 25.06 | 3.92 | 2313.06 | 140.22 | 95.23 | 14.9
4 | ФЕР15-02-015-05 | Штукатурка поверхностей внутри здания известковым раствором улучшенная: по камню и бетону стен | 100 м2 оштукатуриваемой поверхности | 0.065 | 1839.01 | 697.86 | 80.96 | 50.9 | 119.54 | 45.36 | 5.26 | 3.31
5 | ФЕР15-04-005-03 | Окраска поливинилацетатными водоэмульсионными составами улучшенная: по штукатурке стен | 100 м2 окрашиваемой поверхности | 0.065 | 1654.12 | 384.81 | 13.7 | 0.23 | 107.52 | 25.01 | 0.89 | 0.02
6 | ФЕР10-01-034-08 | Установка в жилых и общественных зданиях оконных блоков из ПВХ профилей: поворотных (откидных, поворотно-откидных) с площадью проема более 2 м2 трехстворчатых, в том числе при наличии створок глухого остекления | 100 м2 проемов | 0.362 | 218773.47 | 1303.66 | 413.79 | 7.66 | 79196 | 471.92 | 149.79 | 2.77
7 | ФССЦ-203-1073 | Блок оконный пластиковый трехстворчатый, с поворотно-откидной створкой, однокамерным стеклопакетом (24 мм), площадью более 3,5 м2 | м2 | -36.2 | 2085.07 |  |  |  | -75479.53
8 | Прайс | Блок оконный пластиковый трехстворчатый площадью более 2м2 трехкамерный | м2 | 36.2 | 560 |  |  |  | 20272
9 | ФЕР10-01-035-03 | Установка подоконных досок из ПВХ: в каменных стенах толщиной свыше 0,51 м | 100 п.м | 0.175 | 6487.61 | 182.37 | 28.34 | 0.81 | 1135.33 | 31.91 | 4.96 | 0.14
10 | Прайс | Доски подоконные ПВХ, шириной 600 мм | м | 17.5 | 87 |  |  |  | 1522.5
11 | ФЕР15-01-050-04 | Облицовка оконных и дверных откосов декоративным бумажно-слоистым пластиком или листами из синтетических материалов на клее | 100 м2 облицовки | 0.29 | 11481.71 | 1528.19 | 46.33 | 0.93 | 3329.7 | 443.18 | 13.44 | 0.27
12 | ФЕРр58-20-1 | Смена обделок из листовой стали (поясков, сандриков, отливов, карнизов) шириной: до 0,4 м | 100 м | 0.175 | 2516.07 | 353.23 | 5.99 | 0.93 | 440.31 | 61.82 | 1.05 | 0.16
13 | ФЕРр61-20-1 | Ремонт штукатурки наружных прямолинейных откосов по камню и бетону цементно-известковым раствором: с земли и лесов | 100 м2 отремонтированной поверхности | 0.1 | 5286.31 | 3004.39 | 2.31 |  | 528.63 | 300.44 | 0.23
14 | ФЕРр62-19-1 | Окраска известковыми составами ранее окрашенных фасадов простых: по штукатурке с земли и лесов | 100 м2 окрашиваемой поверхности (без вычета проемов) | 0.08 | 297.18 | 150.82 | 2.79 |  | 23.77 | 12.07 | 0.22
Раздел 2. Дверные проемы
15 | ФЕР09-04-013-01 | Установка противопожарных дверей: однопольных глухих | 1 м2 проема | 3.8 | 91.99 | 21.13 | 10.2 |  | 349.56 | 80.29 | 38.76
16 | ФССЦ-203-8122 | Дверь противопожарная металлическая однопольная ДПМ-01/60, размером 900х2100 мм | шт. | 2 | 2679.27 |  |  |  | 5358.54
Раздел 3. Погрузка мусора
17 | ФССЦпг01-01-01-041 | Погрузочные работы при автомобильных перевозках: мусора строительного с погрузкой вручную | 1 т груза | 2.5 | 42.98 | 42.98 |  |  | 107.45 | 107.45
Раздел 4. вывоз мусора
18 | ФССЦпг03-21-01-025 | Перевозка грузов автомобилями-самосвалами грузоподъемностью 10 т, работающих вне карьера, на расстояние: до 25 км I класс груза | 1 т груза | 1.5 | 17.32 |  | 17.32 |  | 25.98 |  | 25.98
Итого прямые затраты по смете в ценах 2001г. | [8 empty] | 40128.75 | 2389.05 | 444.82 | 60.08
Итого прямые затраты по смете с учетом коэффициентов к итогам | [8 empty] | 187175.39 | 28741.53 | 2972.43 | 754.01
В том числе, справочно:
Перевод в текущие цены ОЗП=12,55; ЭМ=6,76; ЗПМ=12,55; МАТ=4,15 (Поз. 1-5, 11, 6-10, 12-16) | [8 empty] | 146243.87 | 26352.48 | 2412.52 | 693.92
Погрузка мусора ПЗ=7,4 (Поз. 17) | [8 empty] | 687.68
вывоз мусора ЭМ=5,43; ЗПМ=5,43 (Поз. 18) | [8 empty] | 115.09 |  | 115.09
Накладные расходы | [8 empty] | 24178.17
В том числе, справочно:
79%*0,85 ФОТ (от 3770,52) (Поз. 13) | [8 empty] | 2531.9
80%*0,85 ФОТ (от 151,48) (Поз. 14) | [8 empty] | 103.01
82%*0,85 ФОТ (от 370,98) (Поз. 2) | [8 empty] | 258.57
83%*0,85 ФОТ (от 777,85) (Поз. 12) | [8 empty] | 548.77
90%*(0,85*0,9) ФОТ (от 1007,64) (Поз. 15-16) | [8 empty] | 693.76
100% ФОТ (от 107,45) (Поз. 17) | [8 empty] | 107.45
105%*(0,85*0,9) ФОТ (от 6490,23) (Поз. 4-5, 11) | [8 empty] | 5213.28
110%*(0,85*0,9) ФОТ (от 8513,04) (Поз. 1) | [8 empty] | 7163.72
118%*(0,85*0,9) ФОТ (от 6359,59) (Поз. 6-10) | [8 empty] | 5740.8
122%*(0,85*0,9) ФОТ (от 1946,76) (Поз. 3) | [8 empty] | 1816.91
Сметная прибыль | [8 empty] | 13067.23
В том числе, справочно:
50%*0,8 ФОТ (от 3922) (Поз. 13-14) | [8 empty] | 1568.8
55%*(0,8*0,85) ФОТ (от 6490,23) (Поз. 4-5, 11) | [8 empty] | 2427.35
60% ФОТ (от 107,45) (Поз. 17) | [8 empty] | 64.47
62%*0,8 ФОТ (от 370,98) (Поз. 2) | [8 empty] | 184.01
63%*(0,8*0,85) ФОТ (от 6359,59) (Поз. 6-10) | [8 empty] | 2724.45
65%*0,8 ФОТ (от 777,85) (Поз. 12) | [8 empty] | 404.48
70%*(0,8*0,85) ФОТ (от 8513,04) (Поз. 1) | [8 empty] | 4052.21
80%*(0,8*0,85) ФОТ (от 1946,76) (Поз. 3) | [8 empty] | 1059.04
85%*(0,8*0,85) ФОТ (от 1007,64) (Поз. 15-16) | [8 empty] | 582.42
Итоги по смете:
Работы по реконструкции зданий и сооружений (усиление и замена существующих конструкций, разборка и возведение отдельных конструктивных элементов) | [8 empty] | 19942.66
Проемы (ремонтно-строительные) | [8 empty] | 853.48
Конструкции из кирпича и блоков | [8 empty] | 13901.54
Отделочные работы | [8 empty] | 26766.13
Деревянные конструкции | [8 empty] | 123683.47
Крыши, кровли (ремонтно-строительные) | [8 empty] | 3302.57
Штукатурные работы (ремонтно-строительные) | [8 empty] | 8758.21
Малярные работы (ремонтно-строительные) | [8 empty] | 364.21
Строительные металлические конструкции | [8 empty] | 25740.4
Погрузо-разгрузочные работы при автомобильных перевозках | [8 empty] | 967.05
Перевозка грузов автомобильным транспортом | [8 empty] | 141.07
Итого | [8 empty] | 224420.79
В том числе:
Материалы | [8 empty] | 154773.75
Машины и механизмы | [8 empty] | 2972.43
ФОТ | [8 empty] | 29495.54
Накладные расходы | [8 empty] | 24178.17
Сметная прибыль | [8 empty] | 13067.23
НДС 18% | [8 empty] | 40395.74
ВСЕГО по смете | [8 empty] | 264816.53
Составил: _______________
(должность, подпись, расшифровка)