## Локальная смета
Приложение 2.2 к извещению
о проведении запроса котировок
СОГЛАСОВАНО: | [11 empty] | УТВЕРЖДАЮ:
_________________ | [11 empty] | _________________
" _____ " ________________ 2013 г. | [11 empty] | "______ " _______________2013 г.
МБУЗ "ГССМП"
(наименование стройки)
ЛОКАЛЬНЫЙ СМЕТНЫЙ РАСЧЕТ № 3
(локальная смета)
|  | на | Опрессовку системы отопления в здании Гайвинской подстанции, ул. Писарева, 56. Литер, Ж.
(наименование работ и затрат, наименование объекта)
Основание: дефектная ведомость
|  |  | Сметная стоимость строительных работ _______________________________________________________________________________________________ | [5 empty] | ___________________________25 618,80 |  | руб.
|  |  | Средства на оплату труда _______________________________________________________________________________________________ | [5 empty] | ___________________________4,921 |  | тыс. руб.
|  |  | Сметная трудоемкость _______________________________________________________________________________________________ | [5 empty] | _______________________________________________________________________________________________39,82 |  | чел.час
Составлен(а) в текущих (прогнозных) ценах по состоянию на 2 квартал 2013 г.
№ пп | Обосно- вание | Наименование | Ед. изм. | Кол. | Стоимость единицы, руб. |  |  |  | Общая стоимость, руб. |  |  |  |  | Т/з осн. раб.на ед. | Т/з осн. раб. Всего | Общая масса обору-дования, т
[5 empty] | Всего | В том числе |  |  | Обору- дование | Всего | В том числе
[6 empty] | Осн.З/п | Эк.Маш | З/пМех |  |  | Осн.З/п | Эк.Маш | З/пМех
1 | 2 | 3 | 4 | 5 | 6 | 7 | 8 | 9 | 10 | 11 | 12 | 13 | 14 | 15 | 16 | 17
1 | ФЕР22-06-005-01 И7-Пр. Минрегион от 05.05.12 №188 | Врезка в существующие сети из стальных труб стальных штуцеров (патрубков) диаметром: 50 мм | 1 врезка | 2 | 91.28 | 15.55 | 59.27 | 5 |  | 182.56 | 31.1 | 118.54 | 10 | 1.46 | 2.92
2 | ФЕРр65-3-13 Пр. Минрегион от 13.10.08 № 207 | Снятие задвижек диаметром: 50 мм | 100 шт. арматуры | 0.02 | 820.73 | 812.91 | 7.82 | 2.9 |  | 16.41 | 16.26 | 0.15 | 0.06 | 95.3 | 1.91
3 | ФЕР16-05-001-02 Пр. Минрегион от 17.11.08 № 253 | Установка вентилей, задвижек, затворов, клапанов обратных, кранов проходных на трубопроводах из стальных труб диаметром: до 50 мм | 1 шт. | 2 | 98.57 | 13.33 | 4.58 |  |  | 197.14 | 26.66 | 9.16 |  | 1.47 | 2.94
4 | ФССЦ-302-3186 Пр. Минрегион от 28.07.09 № 308 | Задвижки стальные диаметром 50 мм | шт. | 2 | 672.2 |  |  |  |  | 1344.4
5 | ФЕР16-07-003-01 Пр. Минрегион от 17.11.08 № 253 | Врезка в действующие внутренние сети трубопроводов отопления и водоснабжения диаметром: 15 мм | 1 врезка | 2 | 73.75 | 44.24 | 4.94 |  |  | 147.5 | 88.48 | 9.88 |  | 4.46 | 8.92
6 | ФЕРр65-5-1прим И3-Пр. Минрегион от 25.07.11 №358 | Смена вентилей и клапанов обратных муфтовых диаметром: до 20 мм | 100 шт. | 0.2 | 2979.16 | 734.67 | 4.36 |  |  | 595.83 | 146.93 | 0.87 |  | 81 | 16.2
7 | ФЕР22-06-002-01 Пр. Минрегион от 17.11.08 № 253 | Промывка без дезинфекции трубопроводов диаметром: 50-65 мм | 1 км трубопровода | 0.226 | 258.72 | 241.4 |  |  |  | 58.47 | 54.56 |  |  | 28.3 | 6.4
8 | ФЕР16-07-005-02 Пр. Минрегион от 17.11.08 № 253 | Гидравлическое испытание трубопроводов систем отопления, водопровода и горячего водоснабжения диаметром: до 100 мм | 100 м трубопровода | 0.03 | 113.94 | 58.32 | 44.51 |  |  | 3.42 | 1.75 | 1.34 |  | 5.01 | 0.15
9 | ФЕР16-07-005-02 Пр. Минрегион от 17.11.08 № 253 | Гидравлическое испытание трубопроводов систем отопления, водопровода и горячего водоснабжения диаметром: до 100 мм | 100 м трубопровода | 0.06 | 113.94 | 58.32 | 44.51 |  |  | 6.84 | 3.5 | 2.67 |  | 5.01 | 0.3
10 | ФЕР13-03-004-26 Пр. Минрегион от 17.11.08 № 253 | Окраска металлических огрунтованных поверхностей: эмалью ПФ-115 | 100 м2 окрашиваемой поверхности | 0.02 | 322.24 | 34.74 | 6.22 | 0.1 |  | 6.44 | 0.69 | 0.12 |  | 3.83 | 0.08
Итого прямые затраты по смете в ценах 2001г. | [9 empty] | 2559.01 | 369.93 | 142.73 | 10.06 |  | 39.82
Итого прямые затраты по смете с учетом коэффициентов к итогам | [9 empty] | 14511.95 | 4790.6 | 922.04 | 130.28 |  | 39.82
В том числе, справочно:
ОЗП=12,95; ЭМ=6,46; ЗПМ=12,95; МАТ=4,3 (Поз. 1, 7, 2-5, 8-9, 6, 10) | [9 empty] | 11952.94 | 4420.66 | 779.31 | 120.22
Накладные расходы | [9 empty] | 4568.01
В том числе, справочно:
63% = 74%*0,85 ФОТ (от 211,35) (Поз. 2) | [9 empty] | 133.15
69% = 90%*0,9 * 0,85 ФОТ (от 8,94) (Поз. 10) | [9 empty] | 6.17
88% = 103%*0,85 ФОТ (от 1902,74) (Поз. 6) | [9 empty] | 1674.41
98% = 128%*0,9 * 0,85 ФОТ (от 1559,05) (Поз. 3-5, 8-9) | [9 empty] | 1527.87
99% = 130%*0,9 * 0,85 ФОТ (от 1238,8) (Поз. 1, 7) | [9 empty] | 1226.41
Сметная прибыль | [9 empty] | 2630.89
В том числе, справочно:
40% = 50%*0,8 ФОТ (от 211,35) (Поз. 2) | [9 empty] | 84.54
48% = 60%*0,8 ФОТ (от 1902,74) (Поз. 6) | [9 empty] | 913.32
48% = 70%*0,85 * 0,8 ФОТ (от 8,94) (Поз. 10) | [9 empty] | 4.29
56% = 83%*0,85 * 0,8 ФОТ (от 1559,05) (Поз. 3-5, 8-9) | [9 empty] | 873.07
61% = 89%*0,85 * 0,8 ФОТ (от 1238,8) (Поз. 1, 7) | [9 empty] | 755.67
Итоги по смете:
Наружные сети водопровода, канализации, теплоснабжения, газопровода | [9 empty] | 4015.52 |  |  |  |  | 9.32
Внутренние санитарно-технические работы: демонтаж и разборка (ремонтно-строительные) | [9 empty] | 429.23 |  |  |  |  | 1.91
Сантехнические работы - внутренние (трубопроводы, водопровод, канализация, отопление, газоснабжение, вентиляция и кондиционирование воздуха) | [9 empty] | 10799.09 |  |  |  |  | 12.31
Внутренние санитарно-технические работы: смена труб, санитарно-технических приборов и другие работы (ремонтно-строительные) | [9 empty] | 6422.62 |  |  |  |  | 16.2
Защита строительных конструкций и оборудования от коррозии | [9 empty] | 44.39 |  |  |  |  | 0.08
Итого | [9 empty] | 21710.85 |  |  |  |  | 39.82
НДС 18% | [9 empty] | 3907.95
ВСЕГО по смете | [9 empty] | 25618.8 |  |  |  |  | 39.82