## Локальная смета
Приложение № 2.1 к извещению
о проведении запроса котировок
СОГЛАСОВАНО: | [11 empty] | УТВЕРЖДАЮ:
_________________ | [11 empty] | _________________
" _____ " ________________ 2013 г. | [11 empty] | "______ " _______________2013 г.
(наименование стройки)
ЛОКАЛЬНЫЙ СМЕТНЫЙ РАСЧЕТ № 2
(локальная смета)
|  | на | Опрессовку системы отопления в здании подстанции "Вышка-2", ул.Гашкова,41.
(наименование работ и затрат, наименование объекта)
Основание: дефектная ведомость
|  |  | Сметная стоимость строительных работ _______________________________________________________________________________________________ | [5 empty] | ___________________________24 690,67 |  | руб.
|  |  | Средства на оплату труда _______________________________________________________________________________________________ | [5 empty] | ___________________________5,552 |  | тыс. руб.
|  |  | Сметная трудоемкость _______________________________________________________________________________________________ | [5 empty] | _______________________________________________________________________________________________47,89 |  | чел.час
Составлен(а) в текущих (прогнозных) ценах по состоянию на 2 квартал 2013 г.
№ пп | Обосно- вание | Наименование | Ед. изм. | Кол. | Стоимость единицы, руб. |  |  |  | Общая стоимость, руб. |  |  |  |  | Т/з осн. раб.на ед. | Т/з осн. раб. Всего | Общая масса обору-дования, т
[5 empty] | Всего | В том числе |  |  | Обору- дование | Всего | В том числе
[6 empty] | Осн.З/п | Эк.Маш | З/пМех |  |  | Осн.З/п | Эк.Маш | З/пМех
1 | 2 | 3 | 4 | 5 | 6 | 7 | 8 | 9 | 10 | 11 | 12 | 13 | 14 | 15 | 16 | 17
1 | ФЕРр65-18-1 прим Пр. Минрегион от 13.10.08 № 207 | Ревизия задвижек диаметром: 80 мм без снятия с места ( в узле управления) | 100 шт. арматуры | 0.02 | 3507.05 | 2612.74 | 0.87 |  |  | 70.14 | 52.25 | 0.02 |  | 302.4 | 6.05
2 | ФЕРр65-5-8 прим И3-Пр. Минрегион от 25.07.11 №358 | Ревизия задвижек диаметром: до 50 мм соснятием с места (в узле управления) | 100 шт. | 0.06 | 30822.63 | 2793.56 | 139.47 |  |  | 1849.36 | 167.61 | 8.37 |  | 308 | 18.48
3 | ФЕРр65-5-1 прим И3-Пр. Минрегион от 25.07.11 №358 | Ревизия вентилей шаровых со снятием с места диаметром: 15 мм ( в узле управления0 798,16 = 2 979,16 - 100 x 21,81 | 100 шт. | 0.16 | 798.16 | 734.67 | 4.36 |  |  | 127.71 | 117.55 | 0.7 |  | 81 | 12.96
4 | ФЕР18-06-007-04 Пр. Минрегион от 17.11.08 № 253 | Ревизия фильтров диаметром: 50 мм со снятием с места 179,26 = 8 415,26 - 10 x 823,60 КОЭФ. К ПОЗИЦИИ: Снятие 0,4 и установка 1 ПЗ=1,4 | 10 фильтров | 0.2 | 250.96 | 92.16 | 76.74 | 0.68 |  | 50.19 | 18.43 | 15.35 | 0.14 | 9.92 | 1.98
5 | ФЕР16-07-005-02 Пр. Минрегион от 17.11.08 № 253 | Гидравлическое испытание трубопроводов систем отопления, водопровода и горячего водоснабжения диаметром: 80 мм (узла управления) | 100 м трубопровода | 0.06 | 113.94 | 58.32 | 44.51 |  |  | 6.84 | 3.5 | 2.67 |  | 5.01 | 0.3
6 | ФЕР22-06-002-01 Пр. Минрегион от 17.11.08 № 253 | Промывка без дезинфекции трубопроводов диаметром: до 50-65 мм | 1 км трубопровода | 0.284 | 258.72 | 241.4 |  |  |  | 73.48 | 68.56 |  |  | 28.3 | 8.04
7 | ФЕР13-03-004-26 Пр. Минрегион от 17.11.08 № 253 | Окраска металлических огрунтованных поверхностей: эмалью ПФ-115 | 100 м2 окрашиваемой поверхности | 0.02 | 322.24 | 34.74 | 6.22 | 0.1 |  | 6.44 | 0.69 | 0.12 |  | 3.83 | 0.08
Итого прямые затраты по смете в ценах 2001г. | [9 empty] | 2184.16 | 428.59 | 27.23 | 0.14 |  | 47.89
Итого прямые затраты по смете с учетом коэффициентов к итогам | [9 empty] | 13110.69 | 5550.24 | 175.91 | 1.81 |  | 47.89
В том числе, справочно:
ОЗП=12,95; ЭМ=6,46; ЗПМ=12,95; МАТ=4,3 (Поз. 1-7) | [9 empty] | 10926.53 | 5121.65 | 148.68 | 1.67
Накладные расходы | [9 empty] | 5010.34
В том числе, справочно:
69% = 90%*0,9 * 0,85 ФОТ (от 8,94) (Поз. 7) | [9 empty] | 6.17
88% = 103%*0,85 ФОТ (от 4369,46) (Поз. 1-3) | [9 empty] | 3845.12
98% = 128%*0,9 * 0,85 ФОТ (от 285,8) (Поз. 4-5) | [9 empty] | 280.08
99% = 130%*0,9 * 0,85 ФОТ (от 887,85) (Поз. 6) | [9 empty] | 878.97
Сметная прибыль | [9 empty] | 2803.27
В том числе, справочно:
48% = 60%*0,8 ФОТ (от 4369,46) (Поз. 1-3) | [9 empty] | 2097.34
48% = 70%*0,85 * 0,8 ФОТ (от 8,94) (Поз. 7) | [9 empty] | 4.29
56% = 83%*0,85 * 0,8 ФОТ (от 285,8) (Поз. 4-5) | [9 empty] | 160.05
61% = 89%*0,85 * 0,8 ФОТ (от 887,85) (Поз. 6) | [9 empty] | 541.59
Итоги по смете:
Внутренние санитарно-технические работы: смена труб, санитарно-технических приборов и другие работы (ремонтно-строительные) | [9 empty] | 17683.69 |  |  |  |  | 37.49
Сантехнические работы - внутренние (трубопроводы, водопровод, канализация, отопление, газоснабжение, вентиляция и кондиционирование воздуха) | [9 empty] | 866.65 |  |  |  |  | 2.28
Наружные сети водопровода, канализации, теплоснабжения, газопровода | [9 empty] | 2329.57 |  |  |  |  | 8.04
Защита строительных конструкций и оборудования от коррозии | [9 empty] | 44.39 |  |  |  |  | 0.08
Итого | [9 empty] | 20924.3 |  |  |  |  | 47.89
НДС 18% | [9 empty] | 3766.37
ВСЕГО по смете | [9 empty] | 24690.67 |  |  |  |  | 47.89
Составил: ___________________________
Проверил: ___________________________