## Локальная смета
Приложение № 2.5 к извещению
о проведении запроса котировок
СОГЛАСОВАНО: | [11 empty] | УТВЕРЖДАЮ:
_________________ | [11 empty] | _________________
" _____ " ________________ 2013 г. | [11 empty] | "______ " _______________2013 г.
МБУЗ "ГССМП"
(наименование стройки)
ЛОКАЛЬНЫЙ СМЕТНЫЙ РАСЧЕТ № 5
(локальная смета)
|  | на | Опрессовку системы отопления в здании Мотовилихинской подстанции, ул. Лебедева, 20,
(наименование работ и затрат, наименование объекта)
Основание: дефектная ведомость
|  |  | Сметная стоимость строительных работ _______________________________________________________________________________________________ | [5 empty] | ___________________________30 839,28 |  | тыс. руб.
|  |  | Средства на оплату труда _______________________________________________________________________________________________ | [5 empty] | ___________________________6,652 |  | тыс. руб.
|  |  | Сметная трудоемкость _______________________________________________________________________________________________ | [5 empty] | _______________________________________________________________________________________________57,86 |  | чел.час
Составлен(а) в текущих (прогнозных) ценах по состоянию на 2 квартал 2013 г.
№ пп | Обосно- вание | Наименование | Ед. изм. | Кол. | Стоимость единицы, руб. |  |  |  | Общая стоимость, руб. |  |  |  |  | Т/з осн. раб.на ед. | Т/з осн. раб. Всего | Общая масса обору-дования, т
[5 empty] | Всего | В том числе |  |  | Обору- дование | Всего | В том числе
[6 empty] | Осн.З/п | Эк.Маш | З/пМех |  |  | Осн.З/п | Эк.Маш | З/пМех
1 | 2 | 3 | 4 | 5 | 6 | 7 | 8 | 9 | 10 | 11 | 12 | 13 | 14 | 15 | 16 | 17
1 | ФЕРр65-5-8 прим И3-Пр. Минрегион от 25.07.11 №358 | Ревизия задвижек диаметром: до 50 мм соснятием с места (в тепловой камере и в узлах управления) | 100 шт. | 0.04 | 30822.63 | 2793.56 | 139.47 |  |  | 1232.91 | 111.74 | 5.58 |  | 308 | 12.32
2 | ФЕРр65-5-1 прим И3-Пр. Минрегион от 25.07.11 №358 | Ревизия вентилей шаровых со снятием с места диаметром: 15 мм ( в узле управления0 798,16 = 2 979,16 - 100 x 21,81 | 100 шт. | 0.04 | 798.16 | 734.67 | 4.36 |  |  | 31.93 | 29.39 | 0.17 |  | 81 | 3.24
3 | ФЕРр65-5-8 прим И3-Пр. Минрегион от 25.07.11 №358 | Ревизия задвижек диаметром: до 50 мм соснятием с места (в узле управления) | 100 шт. | 0.04 | 30822.63 | 2793.56 | 139.47 |  |  | 1232.91 | 111.74 | 5.58 |  | 308 | 12.32
4 | ФЕРр65-5-1 И3-Пр. Минрегион от 25.07.11 №358 | Ревизия вентилей диаметром: 15 мм у манометров ивоздушн. 798,16 = 2 979,16 - 100 x 21,81 | 100 шт. | 0.08 | 798.16 | 734.67 | 4.36 |  |  | 63.85 | 58.77 | 0.35 |  | 81 | 6.48
5 | ФЕР16-07-005-01 Пр. Минрегион от 17.11.08 № 253 | Гидравлическое испытание трубопроводов систем отопления, водопровода и горячего водоснабжения диаметром: до 50 мм (теплотрассы) | 100 м трубопровода | 0.04 | 107.11 | 58.32 | 44.51 |  |  | 4.28 | 2.33 | 1.78 |  | 5.01 | 0.2
6 | ФЕР16-07-005-01 Пр. Минрегион от 17.11.08 № 253 | Гидравлическое испытание трубопроводов систем отопления, водопровода и горячего водоснабжения диаметром: до 50 мм (бойлера и узла управления) | 100 м трубопровода | 0.06 | 107.11 | 58.32 | 44.51 |  |  | 6.43 | 3.5 | 2.67 |  | 5.01 | 0.3
7 | ФЕР22-06-002-01 Пр. Минрегион от 17.11.08 № 253 | Промывка без дезинфекции трубопроводов диаметром: 50-65 мм | 1 км трубопровода | 0.81 | 258.72 | 241.4 |  |  |  | 209.56 | 195.53 |  |  | 28.3 | 22.92
8 | ФЕР13-03-004-26 Пр. Минрегион от 17.11.08 № 253 | Окраска металлических огрунтованных поверхностей: эмалью ПФ-115 | 100 м2 окрашиваемой поверхности | 0.02 | 322.24 | 34.74 | 6.22 | 0.1 |  | 6.44 | 0.69 | 0.12 |  | 3.83 | 0.08
Итого прямые затраты по смете в ценах 2001г. | [9 empty] | 2788.31 | 513.69 | 16.25 |  |  | 57.86
Итого прямые затраты по смете с учетом коэффициентов к итогам | [9 empty] | 16468.26 | 6652.29 | 104.98 |  |  | 57.86
В том числе, справочно:
ОЗП=12,95; ЭМ=6,46; ЗПМ=12,95; МАТ=4,3 (Поз. 1-8) | [9 empty] | 13679.95 | 6138.6 | 88.72
Накладные расходы | [9 empty] | 6138.4
В том числе, справочно:
69% = 90%*0,9 * 0,85 ФОТ (от 8,94) (Поз. 8) | [9 empty] | 6.17
88% = 103%*0,85 ФОТ (от 4035,74) (Поз. 1-4) | [9 empty] | 3551.45
98% = 128%*0,9 * 0,85 ФОТ (от 75,5) (Поз. 5-6) | [9 empty] | 73.99
99% = 130%*0,9 * 0,85 ФОТ (от 2532,11) (Поз. 7) | [9 empty] | 2506.79
Сметная прибыль | [9 empty] | 3528.32
В том числе, справочно:
48% = 60%*0,8 ФОТ (от 4035,74) (Поз. 1-4) | [9 empty] | 1937.16
48% = 70%*0,85 * 0,8 ФОТ (от 8,94) (Поз. 8) | [9 empty] | 4.29
56% = 83%*0,85 * 0,8 ФОТ (от 75,5) (Поз. 5-6) | [9 empty] | 42.28
61% = 89%*0,85 * 0,8 ФОТ (от 2532,11) (Поз. 7) | [9 empty] | 1544.59
Итоги по смете:
Внутренние санитарно-технические работы: смена труб, санитарно-технических приборов и другие работы (ремонтно-строительные) | [9 empty] | 19224.4 |  |  |  |  | 34.36
Сантехнические работы - внутренние (трубопроводы, водопровод, канализация, отопление, газоснабжение, вентиляция и кондиционирование воздуха) | [9 empty] | 222.37 |  |  |  |  | 0.5
Наружные сети водопровода, канализации, теплоснабжения, газопровода | [9 empty] | 6643.82 |  |  |  |  | 22.92
Защита строительных конструкций и оборудования от коррозии | [9 empty] | 44.39 |  |  |  |  | 0.08
Итого | [9 empty] | 26134.98 |  |  |  |  | 57.86
НДС 18% | [9 empty] | 4704.3
ВСЕГО по смете | [9 empty] | 30839.28 |  |  |  |  | 57.86