## Локальная смета
Приложение № 2.6 к извещению
о проведении запроса котировок
СОГЛАСОВАНО: | [11 empty] | УТВЕРЖДАЮ:
_________________ | [11 empty] | _________________
" _____ " ________________ 2013г. | [11 empty] | "______ " _______________2013 г.
МБУЗ "ГССМП"
(наименование стройки)
ЛОКАЛЬНЫЙ СМЕТНЫЙ РАСЧЕТ №
(локальная смета)
|  | на | Опрессовку системы отопления в здании Центральной подстанции, ул. Попова, 54.
(наименование работ и затрат, наименование объекта)
Основание: дефектные ведомости
|  |  | Сметная стоимость строительных работ _______________________________________________________________________________________________ | [5 empty] | ___________________________44 533,41 |  | руб.
|  |  | Средства на оплату труда _______________________________________________________________________________________________ | [5 empty] | ___________________________14,491 |  | тыс. руб.
|  |  | Сметная трудоемкость _______________________________________________________________________________________________ | [5 empty] | _______________________________________________________________________________________________129,61 |  | чел.час
Составлен(а) в текущих (прогнозных) ценах по состоянию на 2 квартал 2013 г.
№ пп | Обосно- вание | Наименование | Ед. изм. | Кол. | Стоимость единицы, руб. |  |  |  | Общая стоимость, руб. |  |  |  |  | Т/з осн. раб.на ед. | Т/з осн. раб. Всего | Общая масса обору-дования, т
[5 empty] | Всего | В том числе |  |  | Обору- дование | Всего | В том числе
[6 empty] | Осн.З/п | Эк.Маш | З/пМех |  |  | Осн.З/п | Эк.Маш | З/пМех
1 | 2 | 3 | 4 | 5 | 6 | 7 | 8 | 9 | 10 | 11 | 12 | 13 | 14 | 15 | 16 | 17
1 | ФЕРр65-18-1 прим Пр. Минрегион от 13.10.08 № 207 | Ревизия задвижек диаметром: 80 мм без снятия с места (в тепловой камере и в узле управления) | 100 шт. арматуры | 0.04 | 3507.05 | 2612.74 | 0.87 |  |  | 140.28 | 104.51 | 0.03 |  | 302.4 | 12.1
2 | ФЕРр65-5-1 прим И3-Пр. Минрегион от 25.07.11 №358 | Ревизия вентилей шаровых со снятием с места диаметром: 15 мм ( в узле управления0 798,16 = 2 979,16 - 100 x 21,81 | 100 шт. | 0.04 | 798.16 | 734.67 | 4.36 |  |  | 31.93 | 29.39 | 0.17 |  | 81 | 3.24
3 | ФЕРр65-18-1 прим Пр. Минрегион от 13.10.08 № 207 | Ревизия задвижек диаметром: 80 мм без снятия с места (в узле управления) | 100 шт. арматуры | 0.13 | 3507.05 | 2612.74 | 0.87 |  |  | 455.92 | 339.66 | 0.11 |  | 302.4 | 39.31
4 | ФЕРр65-22-4 прим. Пр. Минрегион от 13.10.08 № 207 | Прочистка и промывка: бойлера ф 114 мм | 100 приборов | 0.08 | 3062.79 | 1918.94 |  |  |  | 245.02 | 153.52 |  |  | 222.1 | 17.77
5 | ФЕР16-07-005-02 Пр. Минрегион от 17.11.08 № 253 | Гидравлическое испытание трубопроводов систем отопления, водопровода и горячего водоснабжения диаметром: 80 мм (теплотрассы) | 100 м трубопровода | 0.64 | 113.94 | 58.32 | 44.51 |  |  | 72.92 | 37.32 | 28.49 |  | 5.01 | 3.21
6 | ФЕРр65-9-9 И1-Пр. Минрегион от 27.02.10 №82 | Смена внутренних трубопроводов из стальных труб(перемычки) диаметром: до 114 мм и отводов ф 114 мм | 100 м трубопровода | 0.015 | 13651.34 | 2120.25 | 338.52 | 7.77 |  | 204.77 | 31.8 | 5.08 | 0.12 | 220.4 | 3.31
7 | ФЕР18-02-002-01 Пр. Минрегион от 17.11.08 № 253 | Установка секций водоподогревателей скоростных поверхностью нагрева одной секции: до 4 м2 КОЭФ. К ПОЗИЦИИ: Разборка ОЗП=0,4; ЭМ=0,4; ЗПМ=0,4; МАТ=0 | 1 секция | 2 | 19.95 | 7.96 | 11.99 | 0.11 |  | 39.9 | 15.92 | 23.98 | 0.22 | 2.22 | 4.44
8 | ФЕР18-02-002-01 Пр. Минрегион от 17.11.08 № 253 | Установка секций водоподогревателей скоростных поверхностью нагрева одной секции: до 4 м2 84,22 = 4 600,32 - 1 x 4 516,10 | 1 секция | 2 | 84.22 | 19.91 | 29.97 | 0.27 |  | 168.44 | 39.82 | 59.94 | 0.54 | 2.22 | 4.44
9 | ФЕР26-01-011-01 Пр. Минрегион от 17.11.08 № 253 | Изоляция плоских и криволинейных поверхностей матами минераловатными прошивными безобкладочными и в обкладках из стеклоткани или металлической сетки, плитами минераловатными на синтетическом связующем марки М-125, плитами полужесткими из стеклянного штапельного волокна на синтетическом связующем | 1 м3 изоляции | 0.07 | 928.64 | 137.49 | 44.89 |  |  | 65 | 9.62 | 3.14 |  | 14.8 | 1.04
10 | ФЕРр65-5-1 И3-Пр. Минрегион от 25.07.11 №358 | Ревизия вентилей диаметром: 15 мм 798,16 = 2 979,16 - 100 x 21,81 | 100 шт. | 0.17 | 798.16 | 734.67 | 4.36 |  |  | 135.69 | 124.89 | 0.74 |  | 81 | 13.77
11 | ФЕР16-07-005-02 Пр. Минрегион от 17.11.08 № 253 | Гидравлическое испытание трубопроводов систем отопления, водопровода и горячего водоснабжения диаметром: 80 мм (бойлера и узла управления) | 100 м трубопровода | 0.1 | 113.94 | 58.32 | 44.51 |  |  | 11.39 | 5.83 | 4.45 |  | 5.01 | 0.5
12 | ФЕР22-06-002-01 Пр. Минрегион от 17.11.08 № 253 | Промывка без дезинфекции трубопроводов диаметром: до 50-65 мм | 1 км трубопровода | 0.932 | 258.72 | 241.4 |  |  |  | 241.13 | 224.98 |  |  | 28.3 | 26.38
13 | ФЕР13-03-004-26 Пр. Минрегион от 17.11.08 № 253 | Окраска металлических огрунтованных поверхностей: эмалью ПФ-115 | 100 м2 окрашиваемой поверхности | 0.025 | 322.24 | 34.74 | 6.22 | 0.1 |  | 8.06 | 0.87 | 0.16 |  | 3.83 | 0.1
Итого прямые затраты по смете в ценах 2001г. | [9 empty] | 1820.45 | 1118.13 | 126.29 | 0.88 |  | 129.61
Итого прямые затраты по смете с учетом коэффициентов к итогам | [9 empty] | 17772.55 | 14479.79 | 815.83 | 11.39 |  | 129.61
В том числе, справочно:
ОЗП=12,95; ЭМ=6,46; ЗПМ=12,95; МАТ=4,3 (Поз. 1-3, 6, 10, 4-5, 7-8, 11, 9, 12-13) | [9 empty] | 15952.1 | 13361.65 | 689.54 | 10.52
Накладные расходы | [9 empty] | 12688.92
В том числе, справочно:
63% = 74%*0,85 ФОТ (от 1988,08) (Поз. 4) | [9 empty] | 1252.49
69% = 90%*0,9 * 0,85 ФОТ (от 11,27) (Поз. 13) | [9 empty] | 7.78
77% = 100%*0,9 * 0,85 ФОТ (от 124,58) (Поз. 9) | [9 empty] | 95.93
88% = 103%*0,85 ФОТ (от 8163,29) (Поз. 1-3, 6, 10) | [9 empty] | 7183.7
98% = 128%*0,9 * 0,85 ФОТ (от 1290,47) (Поз. 5, 7-8, 11) | [9 empty] | 1264.66
99% = 130%*0,9 * 0,85 ФОТ (от 2913,49) (Поз. 12) | [9 empty] | 2884.36
Сметная прибыль | [9 empty] | 7278.71
В том числе, справочно:
40% = 50%*0,8 ФОТ (от 1988,08) (Поз. 4) | [9 empty] | 795.23
48% = 60%*0,8 ФОТ (от 8163,29) (Поз. 1-3, 6, 10) | [9 empty] | 3918.38
48% = 70%*0,85 * 0,8 ФОТ (от 135,85) (Поз. 9, 13) | [9 empty] | 65.21
56% = 83%*0,85 * 0,8 ФОТ (от 1290,47) (Поз. 5, 7-8, 11) | [9 empty] | 722.66
61% = 89%*0,85 * 0,8 ФОТ (от 2913,49) (Поз. 12) | [9 empty] | 1777.23
Итоги по смете:
Внутренние санитарно-технические работы: смена труб, санитарно-технических приборов и другие работы (ремонтно-строительные) | [9 empty] | 20731.92 |  |  |  |  | 71.73
Внутренние санитарно-технические работы: демонтаж и разборка (ремонтно-строительные) | [9 empty] | 4429.25 |  |  |  |  | 17.77
Сантехнические работы - внутренние (трубопроводы, водопровод, канализация, отопление, газоснабжение, вентиляция и кондиционирование воздуха) | [9 empty] | 4353.54 |  |  |  |  | 12.59
Теплоизоляционные работы | [9 empty] | 525.22 |  |  |  |  | 1.04
Наружные сети водопровода, канализации, теплоснабжения, газопровода | [9 empty] | 7644.53 |  |  |  |  | 26.38
Защита строительных конструкций и оборудования от коррозии | [9 empty] | 55.72 |  |  |  |  | 0.1
Итого | [9 empty] | 37740.18 |  |  |  |  | 129.61
НДС 18% | [9 empty] | 6793.23
ВСЕГО по смете | [9 empty] | 44533.41 |  |  |  |  | 129.61