## Локальная смета
Приложение № 2.3 к извещению
о проведении запроса котировок
СОГЛАСОВАНО: | [11 empty] | УТВЕРЖДАЮ:
_________________ | [11 empty] | _________________
" _____ " ________________ 2013 г. | [11 empty] | "______ " _______________2013 г.
МБУЗ "ГССМП"
(наименование стройки)
ЛОКАЛЬНЫЙ СМЕТНЫЙ РАСЧЕТ № 4
(локальная смета)
|  | на | Опрессовку системы отопления здания Кировской подстанции, ул. Гальперина 7а.
(наименование работ и затрат, наименование объекта)
Основание: дефектная ведомость
|  |  | Сметная стоимость строительных работ _______________________________________________________________________________________________ | [5 empty] | ___________________________65 267,88 |  | руб.
|  |  | Средства на оплату труда _______________________________________________________________________________________________ | [5 empty] | ___________________________13,693 |  | тыс. руб.
|  |  | Сметная трудоемкость _______________________________________________________________________________________________ | [5 empty] | _______________________________________________________________________________________________118,14 |  | чел.час
Составлен(а) в текущих (прогнозных) ценах по состоянию на 2 квартал 2013 г.
№ пп | Обосно- вание | Наименование | Ед. изм. | Кол. | Стоимость единицы, руб. |  |  |  | Общая стоимость, руб. |  |  |  |  | Т/з осн. раб.на ед. | Т/з осн. раб. Всего | Общая масса обору-дования, т
[5 empty] | Всего | В том числе |  |  | Обору- дование | Всего | В том числе
[6 empty] | Осн.З/п | Эк.Маш | З/пМех |  |  | Осн.З/п | Эк.Маш | З/пМех
1 | 2 | 3 | 4 | 5 | 6 | 7 | 8 | 9 | 10 | 11 | 12 | 13 | 14 | 15 | 16 | 17
1 | ФЕРр65-5-8 прим И3-Пр. Минрегион от 25.07.11 №358 | Ревизия задвижек диаметром: до 50 мм соснятием с места (в тепловой камере) | 100 шт. | 0.04 | 30822.63 | 2793.56 | 139.47 |  |  | 1232.91 | 111.74 | 5.58 |  | 308 | 12.32
2 | ФЕРр65-5-1 прим И3-Пр. Минрегион от 25.07.11 №358 | Ревизия вентилей шаровых со снятием с места диаметром: 15 мм ( в узле управления0 798,16 = 2 979,16 - 100 x 21,81 | 100 шт. | 0.04 | 798.16 | 734.67 | 4.36 |  |  | 31.93 | 29.39 | 0.17 |  | 81 | 3.24
3 | ФЕРр65-5-8 прим И3-Пр. Минрегион от 25.07.11 №358 | Ревизия задвижек диаметром: до 50 мм соснятием с места (в узле управления) | 100 шт. | 0.11 | 30822.63 | 2793.56 | 139.47 |  |  | 3390.49 | 307.29 | 15.34 |  | 308 | 33.88
4 | ФЕРр65-15-3 И1-Пр. Минрегион от 27.02.10 №82 | Смена отдельных участков стальных трубопроводов с заготовкой труб в построечных условиях диаметром: до 50 мм | 100 м трубопровода | 0.18 | 5493.93 | 983.46 | 172.66 | 3.48 |  | 988.91 | 177.02 | 31.08 | 0.63 | 111 | 19.98
5 | ФЕР13-03-004-26 Пр. Минрегион от 17.11.08 № 253 | Окраска металлических огрунтованных поверхностей: эмалью ПФ-115 | 100 м2 окрашиваемой поверхности | 0.028 | 322.24 | 34.74 | 6.22 | 0.1 |  | 9.02 | 0.97 | 0.17 |  | 3.83 | 0.11
6 | ФЕР26-01-011-01 Пр. Минрегион от 17.11.08 № 253 | Изоляция плоских и криволинейных поверхностей матами минераловатными прошивными безобкладочными и в обкладках из стеклоткани или металлической сетки, плитами минераловатными на синтетическом связующем марки М-125, плитами полужесткими из стеклянного штапельного волокна на синтетическом связующем | 1 м3 изоляции | 0.14 | 928.64 | 137.49 | 44.89 |  |  | 130.01 | 19.25 | 6.28 |  | 14.8 | 2.07
7 | ФЕРр65-22-4 прим. Пр. Минрегион от 13.10.08 № 207 | Прочистка и промывка: бойлера ф 80 мм | 100 приборов | 0.08 | 3062.79 | 1918.94 |  |  |  | 245.02 | 153.52 |  |  | 222.1 | 17.77
8 | ФЕРр65-5-1 И3-Пр. Минрегион от 25.07.11 №358 | Ревизия вентилей диаметром: 15 мм 798,16 = 2 979,16 - 100 x 21,81 | 100 шт. | 0.06 | 798.16 | 734.67 | 4.36 |  |  | 47.89 | 44.08 | 0.26 |  | 81 | 4.86
9 | ФЕР16-07-005-01 Пр. Минрегион от 17.11.08 № 253 | Гидравлическое испытание трубопроводов систем отопления, водопровода и горячего водоснабжения диаметром: до 50 мм (теплотрассы) | 100 м трубопровода | 0.05 | 107.11 | 58.32 | 44.51 |  |  | 5.36 | 2.92 | 2.23 |  | 5.01 | 0.25
10 | ФЕР16-07-005-01 Пр. Минрегион от 17.11.08 № 253 | Гидравлическое испытание трубопроводов систем отопления, водопровода и горячего водоснабжения диаметром: до 50 мм (бойлера и узла управления) | 100 м трубопровода | 0.54 | 107.11 | 58.32 | 44.51 |  |  | 57.84 | 31.49 | 24.04 |  | 5.01 | 2.71
11 | ФЕР22-06-002-01 Пр. Минрегион от 17.11.08 № 253 | Промывка без дезинфекции трубопроводов диаметром: 50-65 мм | 1 км трубопровода | 0.716 | 258.72 | 241.4 |  |  |  | 185.24 | 172.84 |  |  | 28.3 | 20.26
12 | ФЕР13-03-004-26 Пр. Минрегион от 17.11.08 № 253 | Окраска металлических огрунтованных поверхностей: эмалью ПФ-115 | 100 м2 окрашиваемой поверхности | 0.18 | 322.24 | 34.74 | 6.22 | 0.1 |  | 58 | 6.25 | 1.12 | 0.02 | 3.83 | 0.69
Итого прямые затраты по смете в ценах 2001г. | [9 empty] | 6382.62 | 1056.76 | 86.27 | 0.65 |  | 118.14
Итого прямые затраты по смете с учетом коэффициентов к итогам | [9 empty] | 36772.57 | 13685.04 | 557.3 | 8.42 |  | 118.14
В том числе, справочно:
ОЗП=12,95; ЭМ=6,46; ЗПМ=12,95; МАТ=4,3 (Поз. 1-4, 8, 5, 12, 6-7, 9-11) | [9 empty] | 30389.95 | 12628.28 | 471.03 | 7.77
Накладные расходы | [9 empty] | 11798.76
В том числе, справочно:
63% = 74%*0,85 ФОТ (от 1988,08) (Поз. 7) | [9 empty] | 1252.49
69% = 90%*0,9 * 0,85 ФОТ (от 93,76) (Поз. 5, 12) | [9 empty] | 64.69
77% = 100%*0,9 * 0,85 ФОТ (от 249,29) (Поз. 6) | [9 empty] | 191.95
88% = 103%*0,85 ФОТ (от 8678,44) (Поз. 1-4, 8) | [9 empty] | 7637.03
98% = 128%*0,9 * 0,85 ФОТ (от 445,61) (Поз. 9-10) | [9 empty] | 436.7
99% = 130%*0,9 * 0,85 ФОТ (от 2238,28) (Поз. 11) | [9 empty] | 2215.9
Сметная прибыль | [9 empty] | 6740.43
В том числе, справочно:
40% = 50%*0,8 ФОТ (от 1988,08) (Поз. 7) | [9 empty] | 795.23
48% = 60%*0,8 ФОТ (от 8678,44) (Поз. 1-4, 8) | [9 empty] | 4165.65
48% = 70%*0,85 * 0,8 ФОТ (от 343,05) (Поз. 5, 12, 6) | [9 empty] | 164.66
56% = 83%*0,85 * 0,8 ФОТ (от 445,61) (Поз. 9-10) | [9 empty] | 249.54
61% = 89%*0,85 * 0,8 ФОТ (от 2238,28) (Поз. 11) | [9 empty] | 1365.35
Итоги по смете:
Внутренние санитарно-технические работы: смена труб, санитарно-технических приборов и другие работы (ремонтно-строительные) | [9 empty] | 42183.43 |  |  |  |  | 74.28
Защита строительных конструкций и оборудования от коррозии | [9 empty] | 463.11 |  |  |  |  | 0.8
Теплоизоляционные работы | [9 empty] | 1050.73 |  |  |  |  | 2.07
Внутренние санитарно-технические работы: демонтаж и разборка (ремонтно-строительные) | [9 empty] | 4429.25 |  |  |  |  | 17.77
Сантехнические работы - внутренние (трубопроводы, водопровод, канализация, отопление, газоснабжение, вентиляция и кондиционирование воздуха) | [9 empty] | 1312.39 |  |  |  |  | 2.96
Наружные сети водопровода, канализации, теплоснабжения, газопровода | [9 empty] | 5872.85 |  |  |  |  | 20.26
Итого | [9 empty] | 55311.76 |  |  |  |  | 118.14
НДС 18% | [9 empty] | 9956.12
ВСЕГО по смете | [9 empty] | 65267.88 |  |  |  |  | 118.14
Составил: ___________________________
Проверил: ___________________________