## Локальная смета
Приложение № 2 к извещению
о проведении запроса котировок
СОГЛАСОВАНО: | [11 empty] | УТВЕРЖДАЮ:
_________________ | [11 empty] | _________________
" _____ " ________________ 2013 г. | [11 empty] | "______ " _______________2013 г.
МБУЗ "ГССМП"
(наименование стройки)
ЛОКАЛЬНЫЙ СМЕТНЫЙ РАСЧЕТ № 7
(локальная смета)
|  | на | Опрессовку системы отопления в здании Свердловской подстанции, ул. Коминтерна, 14.
(наименование работ и затрат, наименование объекта)
Основание: Дефектная ведомость
|  |  | Сметная стоимость строительных работ _______________________________________________________________________________________________ | [5 empty] | ___________________________42 306,45 |  | руб.
|  |  | Средства на оплату труда _______________________________________________________________________________________________ | [5 empty] | ___________________________9,143 |  | тыс. руб.
|  |  | Сметная трудоемкость _______________________________________________________________________________________________ | [5 empty] | _______________________________________________________________________________________________78,52 |  | чел.час
Составлен(а) в текущих (прогнозных) ценах по состоянию на 2 квартал 2013 г.
№ пп | Обосно- вание | Наименование | Ед. изм. | Кол. | Стоимость единицы, руб. |  |  |  | Общая стоимость, руб. |  |  |  |  | Т/з осн. раб.на ед. | Т/з осн. раб. Всего | Общая масса обору-дования, т
[5 empty] | Всего | В том числе |  |  | Обору- дование | Всего | В том числе
[6 empty] | Осн.З/п | Эк.Маш | З/пМех |  |  | Осн.З/п | Эк.Маш | З/пМех
1 | 2 | 3 | 4 | 5 | 6 | 7 | 8 | 9 | 10 | 11 | 12 | 13 | 14 | 15 | 16 | 17
1 | ФЕРр65-5-8 прим И3-Пр. Минрегион от 25.07.11 №358 | Ревизия задвижек диаметром: до 50 мм соснятием с места (в тепловой камере) | 100 шт. | 0.04 | 30822.63 | 2793.56 | 139.47 |  |  | 1232.91 | 111.74 | 5.58 |  | 308 | 12.32
2 | ФЕРр65-5-1 прим И3-Пр. Минрегион от 25.07.11 №358 | Ревизия вентилей шаровых со снятием с места диаметром: 15 мм ( в узле управления0 798,16 = 2 979,16 - 100 x 21,81 | 100 шт. | 0.04 | 798.16 | 734.67 | 4.36 |  |  | 31.93 | 29.39 | 0.17 |  | 81 | 3.24
3 | ФЕРр65-5-8 прим И3-Пр. Минрегион от 25.07.11 №358 | Ревизия задвижек диаметром: до 50 мм соснятием с места | 100 шт. | 0.06 | 30822.63 | 2793.56 | 139.47 |  |  | 1849.36 | 167.61 | 8.37 |  | 308 | 18.48
4 | ФЕРр65-5-1 И3-Пр. Минрегион от 25.07.11 №358 | Ревизия вентилей диаметром: 15 мм 798,16 = 2 979,16 - 100 x 21,81 | 100 шт. | 0.12 | 798.16 | 734.67 | 4.36 |  |  | 95.78 | 88.16 | 0.52 |  | 81 | 9.72
5 | ФЕР16-07-005-01 Пр. Минрегион от 17.11.08 № 253 | Гидравлическое испытание трубопроводов систем отопления, водопровода и горячего водоснабжения диаметром: до 50 мм (теплотрассы) | 100 м трубопровода | 0.75 | 107.11 | 58.32 | 44.51 |  |  | 80.33 | 43.74 | 33.38 |  | 5.01 | 3.76
6 | ФЕР16-07-005-01 Пр. Минрегион от 17.11.08 № 253 | Гидравлическое испытание трубопроводов систем отопления, водопровода и горячего водоснабжения диаметром: до 50 мм (узла управления) | 100 м трубопровода | 0.06 | 107.11 | 58.32 | 44.51 |  |  | 6.43 | 3.5 | 2.67 |  | 5.01 | 0.3
7 | ФЕР22-06-002-01 Пр. Минрегион от 17.11.08 № 253 | Промывка без дезинфекции трубопроводов диаметром: 50-65 мм | 1 км трубопровода | 1.082 | 258.72 | 241.4 |  |  |  | 279.94 | 261.19 |  |  | 28.3 | 30.62
8 | ФЕР13-03-004-26 Пр. Минрегион от 17.11.08 № 253 | Окраска металлических огрунтованных поверхностей: эмалью ПФ-115 | 100 м2 окрашиваемой поверхности | 0.02 | 322.24 | 34.74 | 6.22 | 0.1 |  | 6.44 | 0.69 | 0.12 |  | 3.83 | 0.08
Итого прямые затраты по смете в ценах 2001г. | [9 empty] | 3583.12 | 706.02 | 50.81 |  |  | 78.52
Итого прямые затраты по смете с учетом коэффициентов к итогам | [9 empty] | 21624.25 | 9142.97 | 328.23 |  |  | 78.52
В том числе, справочно:
ОЗП=12,95; ЭМ=6,46; ЗПМ=12,95; МАТ=4,3 (Поз. 1-8) | [9 empty] | 18041.13 | 8436.94 | 277.42
Накладные расходы | [9 empty] | 8951.26
В том числе, справочно:
77% = 90%*0,85 ФОТ (от 8,94) (Поз. 8) | [9 empty] | 6.88
88% = 103%*0,85 ФОТ (от 5139,86) (Поз. 1-4) | [9 empty] | 4523.08
109% = 128%*0,85 ФОТ (от 611,76) (Поз. 5-6) | [9 empty] | 666.82
111% = 130%*0,85 ФОТ (от 3382,41) (Поз. 7) | [9 empty] | 3754.48
Сметная прибыль | [9 empty] | 5277.41
В том числе, справочно:
48% = 60%*0,8 ФОТ (от 5139,86) (Поз. 1-4) | [9 empty] | 2467.13
56% = 70%*0,8 ФОТ (от 8,94) (Поз. 8) | [9 empty] | 5.01
66% = 83%*0,8 ФОТ (от 611,76) (Поз. 5-6) | [9 empty] | 403.76
71% = 89%*0,8 ФОТ (от 3382,41) (Поз. 7) | [9 empty] | 2401.51
Итоги по смете:
Внутренние санитарно-технические работы: смена труб, санитарно-технических приборов и другие работы (ремонтно-строительные) | [9 empty] | 24257.93 |  |  |  |  | 43.76
Сантехнические работы - внутренние (трубопроводы, водопровод, канализация, отопление, газоснабжение, вентиляция и кондиционирование воздуха) | [9 empty] | 1930.14 |  |  |  |  | 4.06
Наружные сети водопровода, канализации, теплоснабжения, газопровода | [9 empty] | 9619.03 |  |  |  |  | 30.62
Защита строительных конструкций и оборудования от коррозии | [9 empty] | 45.82 |  |  |  |  | 0.08
Итого | [9 empty] | 35852.92 |  |  |  |  | 78.52
НДС 18% | [9 empty] | 6453.53
ВСЕГО по смете | [9 empty] | 42306.45 |  |  |  |  | 78.52
Составил: ___________________________
Проверил: ___________________________