## Локальная смета
СОГЛАСОВАНО: | [11 empty] | УТВЕРЖДАЮ:
_________________ | [11 empty] | _________________
" _____ " ________________ 2013 г. | [11 empty] | "______ " _______________2013 г.
МБУЗ ГКП № 5
(наименование стройки)
ЛОКАЛЬНЫЙ СМЕТНЫЙ РАСЧЕТ №
(локальная смета)
|  | на | ремонт архива в поликлинике №4 по адресу г.пермь, ул.Куйбышева,111
(наименование работ и затрат, наименование объекта)
|  |  | Сметная стоимость _______________________________________________________________________________________________ | [5 empty] | ___________________________257 892,00 |  | руб.
|  |  | Средства на оплату труда _______________________________________________________________________________________________ | [5 empty] | ___________________________55,328 |  | тыс. руб.
|  |  | Сметная трудоемкость _______________________________________________________________________________________________ | [5 empty] | _______________________________________________________________________________________________466,28 |  | чел.час
Составлен(а) в текущих (прогнозных) ценах по состоянию на 1 квартал 2013 г.
№ пп | Обосно- вание | Наименование | Ед. изм. | Кол. | Стоимость единицы, руб. |  |  |  | Общая стоимость, руб. |  |  |  |  | Т/з осн. раб.на ед. | Т/з осн. раб. Всего | Общая масса обору-дования, т
[5 empty] | Всего | В том числе |  |  | Обору- дование | Всего | В том числе
[6 empty] | Осн.З/п | Эк.Маш | З/пМех |  |  | Осн.З/п | Эк.Маш | З/пМех
1 | 2 | 3 | 4 | 5 | 6 | 7 | 8 | 9 | 10 | 11 | 12 | 13 | 14 | 15 | 16 | 17
Раздел 1. Общестроительные работы
1 | ФЕРр62-17-1 И3-Пр. Минрегион от 25.07.11 №358 | Окрашивание водоэмульсионными составами поверхностей потолков, ранее окрашенных: известковой или клеевой краской, с расчисткой старой краски более 35% | 100 м2 окрашиваемой поверхности | 0.769 | 1914.84 | 293.93 | 8.36 | 1.16 |  | 1472.51 | 226.03 | 6.43 | 0.89 | 34.02 | 26.16
2 | ФЕРр61-2-11 Пр. Минрегион от 13.10.08 № 207 | Ремонт штукатурки внутренних стен по камню и бетону цементно-известковым раствором, площадью отдельных мест: более 10 м2 толщиной слоя до 20 мм | 100 м2 отремонтированной поверхности | 1.01 | 2425.05 | 1263.88 | 20.94 | 7.77 |  | 2449.3 | 1276.52 | 21.15 | 7.85 | 142.65 | 144.08
3 | ФЕРр61-2-12 Пр. Минрегион от 13.10.08 № 207 | Ремонт штукатурки внутренних стен по камню и бетону цементно-известковым раствором, площадью отдельных мест: на каждые следующие 10 мм толщины слоя добавлять к расценке 61-2-11 | 100 м2 отремонтированной поверхности | 1.01 | 760.44 | 180.12 | 10.63 | 3.94 |  | 768.04 | 181.92 | 10.74 | 3.98 | 20.33 | 20.53
4 | ФЕР15-04-027-05 Пр. Минрегион от 17.11.08 № 253 | Шпатлевка по штукатурке и сборным конструкциям: стен, подготовленных под окраску | 100 м2 окрашиваемой поверхности | 1.01 | 519.49 | 114.02 | 2.93 | 0.12 |  | 524.68 | 115.16 | 2.96 | 0.12 | 11.99 | 12.11
5 | ФЕР15-04-005-03 И4-Пр. Минрегион от 13.07.11 №339 | Окраска поливинилацетатными водоэмульсионными составами улучшенная: по штукатурке стен | 100 м2 окрашиваемой поверхности | 1.01 | 1654.12 | 384.81 | 13.7 | 0.23 |  | 1670.66 | 388.66 | 13.84 | 0.23 | 42.9 | 43.33
6 | ФЕР11-01-011-01 И4-Пр. Минрегион от 13.07.11 №339 | Устройство стяжек: цементных толщиной 20 мм | 100 м2 стяжки | 0.769 | 1485.02 | 313.71 | 44.24 | 14.73 |  | 1141.98 | 241.24 | 34.02 | 11.33 | 39.51 | 30.38
7 | ФЕР11-01-011-02 И4-Пр. Минрегион от 13.07.11 №339 | Устройство стяжек: на каждые 5 мм изменения толщины стяжки добавлять или исключать к расценке 11-01-011-01 КОЭФ. К ПОЗИЦИИ: ОЗП=4; ЭМ=4; ЗПМ=4; МАТ=4 | 100 м2 стяжки | 0.769 | 1165.28 | 15.88 | 30.88 | 9.76 |  | 896.1 | 12.21 | 23.75 | 7.51 | 0.5 | 0.38
8 | ФЕР11-01-015-03 Пр. Минрегион от 17.11.08 № 253 | Устройство покрытий: цементных толщиной 20 мм | 100 м2 покрытия | 0.769 | 1675.89 | 239.23 | 203.27 | 27.72 |  | 1288.76 | 183.97 | 156.31 | 21.32 | 30.13 | 23.17
9 | ФЕР11-01-015-04 Пр. Минрегион от 17.11.08 № 253 | Устройство покрытий: на каждые 5 мм изменения толщины покрытия добавлять или исключать к расценке 11-01-015-03 КОЭФ. К ПОЗИЦИИ: ОЗП=2; ЭМ=2; ЗПМ=2; МАТ=2 | 100 м2 покрытия | -0.769 | 642.94 | 18.26 | 12.68 | 4.4 |  | -494.42 | -14.04 | -9.75 | -3.38 | 1.15 | -0.88
10 | ФЕРр56-12-5 Пр. Минрегион от 13.10.08 № 207 | Смена дверных приборов: замки врезные | 100 шт. приборов | 0.01 | 8262.3 | 624.4 |  |  |  | 82.62 | 6.24 |  |  | 73.2 | 0.73
11 | ФЕРр62-29-1 Пр. Минрегион от 13.10.08 № 207 | Окраска масляными составами ранее окрашенных больших металлических поверхностей (кроме крыш): за один раз | 100 м2 окрашиваемой поверхности | 0.018 | 432.4 | 120.44 | 0.87 |  |  | 7.78 | 2.17 | 0.02 |  | 13.78 | 0.25
12 | ФЕР10-05-009-01 Пр. Минрегион от 17.11.08 № 253 | Облицовка коробов по системе "КНАУФ" по одинарному металлическому каркасу из ПН и ПС профилей гипсокартонными листами в один слой (С 625): оконным проемом 4 213,17 = 5 818,17 - 107 x 15,00 | 100 м2 стен (за вычетом проемов) | 0.046 | 4213.17 | 643.97 | 18.48 |  |  | 193.81 | 29.62 | 0.85 |  | 71 | 3.27
13 | ФЕРр69-10-1 Пр. Минрегион от 13.10.08 № 207 | Антисептирование настилов: водными растворами | 100 м2 обработанной поверхности | 0.12 | 90.17 | 21.41 | 1.74 |  |  | 10.82 | 2.57 | 0.21 |  | 2.51 | 0.3
14 | ФЕРм38-01-003-04 И1-Пр. Минрегион от 04.03.10 №95 | Монтаж решетчатых конструкций настилов ( 6 шт) | 1 т конструкций | 0.22 | 7738.63 | 1154.4 | 396.22 | 15.2 |  | 1702.5 | 253.97 | 87.17 | 3.34 | 120 | 26.4
15 | ФЕР15-04-024-03 прим И4-Пр. Минрегион от 13.07.11 №339 | Простая окраска масляными составами по дереву: настилов | 100 м2 окрашиваемой поверхности | 0.12 | 771.22 | 209.59 | 3.8 | 0.12 |  | 92.55 | 25.15 | 0.46 | 0.01 | 23.98 | 2.88
16 | ФЕР15-04-030-03 Пр. Минрегион от 17.11.08 № 253 | Масляная окраска металлических поверхностей: стальных балок, труб диаметром более 50 мм и т.п., количество окрасок 2 | 100 м2 окрашиваемой поверхности | 0.1 | 837.52 | 359.63 | 2.93 | 0.12 |  | 83.75 | 35.96 | 0.29 | 0.01 | 40.59 | 4.06
17 | ФЕРм08-02-390-01 И2-Пр. Минрегион от 21.12.10 №747 | Короба пластмассовые: шириной до 40 мм | 100 м | 0.3 | 237.65 | 154.92 | 31.2 | 0.12 |  | 71.3 | 46.48 | 9.36 | 0.04 | 16.29 | 4.89
18 | прайс | Панель пластиковая | м2 | 4.922 | 47.45 |  |  |  |  | 233.55
19 | ФЕРр69-9-1 Пр. Минрегион от 13.10.08 № 207 | Очистка помещений от строительного мусора | 100 т мусора | 0.015 | 1553.82 | 1553.82 |  |  |  | 23.31 | 23.31 |  |  | 214.32 | 3.21
Сантехнические работы
20 | ФЕРр65-8-2 Пр. Минрегион от 13.10.08 № 207 | Смена полиэтиленовых канализационных труб диаметром: до 100 мм | 100 м трубопровода с фасонными частями | 0.05 | 11161.61 | 614.05 | 23.69 | 2.32 |  | 558.08 | 30.7 | 1.18 | 0.12 | 61.9 | 3.1
21 | ФЕРр65-28-1 Пр. Минрегион от 13.10.08 № 207 | Разборка сантехнических коробов | 100 м2 поверхности коробов | 0.046 | 635.35 | 542.29 | 93.06 | 10.06 |  | 29.23 | 24.95 | 4.28 | 0.46 | 64.1 | 2.95
22 | ФЕРр65-7-2 Пр. Минрегион от 13.10.08 № 207 | Смена внутренних трубопроводов из чугунных канализационных труб диаметром: до 100 мм | 100 м трубопровода с фасонными частями | 0.2 | 14289.61 | 2349.01 | 106.59 | 10.44 |  | 2857.92 | 469.8 | 21.32 | 2.09 | 233.5 | 46.7
23 | ФЕРр65-7-2 Пр. Минрегион от 13.10.08 № 207 | Смена внутренних трубопроводов из чугунных канализационных труб диаметром: до 100 мм ( стояк ливневой канализации) | 100 м трубопровода с фасонными частями | 0.15 | 14289.61 | 2349.01 | 106.59 | 10.44 |  | 2143.44 | 352.35 | 15.99 | 1.57 | 233.5 | 35.03
Электромонтажные работы
24 | ФЕРм08-02-422-03 И2-Пр. Минрегион от 21.12.10 №747 | Затягивание проводов в электротехнический плинтус. Провод: два сечением до 2,5 мм2 | 100 м двухпроводной линии | 0.46 | 672.45 | 268.83 | 4.84 | 0.27 |  | 309.33 | 123.66 | 2.23 | 0.12 | 27.1 | 12.47
25 | ФЕРр67-4-3 Пр. Минрегион от 13.10.08 № 207 | Демонтаж: светильников с лампами накаливания | 100 шт. | 0.06 | 50.24 | 49.3 | 0.94 | 0.35 |  | 3.01 | 2.96 | 0.05 | 0.02 | 6.32 | 0.38
26 | ФЕРм08-03-594-04 Пр. Минрегион от 04.08.09 № 321 | Светильник отдельно устанавливаемый: на штырях с количеством ламп в светильнике до 6 | 100 шт. | 0.08 | 10273.97 | 2440.32 | 5203.98 | 1238.67 |  | 821.92 | 195.23 | 416.32 | 99.09 | 246 | 19.68
27 | прайс | Светильник светодиодный на 3400 Лм закрытого типа | шт | 8 | 1029 |  |  |  |  | 8232
28 | ФЕРр67-9-1 Пр. Минрегион от 13.10.08 № 207 | Смена: выключателей | 100 шт. | 0.01 | 840.59 | 218.59 |  |  |  | 8.41 | 2.19 |  |  | 24.1 | 0.24
29 | ФЕРр67-9-2 Пр. Минрегион от 13.10.08 № 207 | Смена: розеток | 100 шт. | 0.02 | 778.59 | 218.59 |  |  |  | 15.57 | 4.37 |  |  | 24.1 | 0.48
30 | ФССЦ-501-8442 И4-Пр. Минрегион от 11.11.11 №535 | Кабель силовой с медными жилами с поливинилхлоридной изоляцией и оболочкой, не распространяющий горение марки ВВГнг, напряжением 0,66 кВ, с числом жил - 3 и сечением 1,5 мм2 | 1000 м | 0.03 | 3036.7 |  |  |  |  | 91.1
31 | ФССЦ-501-8443 И4-Пр. Минрегион от 11.11.11 №535 | Кабель силовой с медными жилами с поливинилхлоридной изоляцией и оболочкой, не распространяющий горение марки ВВГнг, напряжением 0,66 кВ, с числом жил - 3 и сечением 2,5 мм2 | 1000 м | 0.016 | 4814.02 |  |  |  |  | 77.02
Раздел 2. Вывоз мусора
32 | ФССЦпг01-01-01-041 И1-Пр. Минрегион от 05.05.12 №189 | Погрузочные работы при автомобильных перевозках: мусора строительного с погрузкой вручную | 1 т груза | 2.5 | 42.98 | 42.98 |  |  |  | 107.45 | 107.45
33 | ФССЦпг03-21-01-021 Пр. Минрегион от 20.07.11 №354 | Перевозка грузов автомобилями-самосвалами грузоподъемностью 10 т, работающих вне карьера, на расстояние: до 21 км I класс груза | 1 т груза | 2.5 | 15.75 |  | 15.75 |  |  | 39.38 |  | 39.38
Итого прямые затраты по смете в ценах 2001г. | [9 empty] | 27513.46 | 4350.8 | 858.56 | 156.72 |  | 466.28
Итого прямые затраты по смете с учетом коэффициентов к итогам | [9 empty] | 152402.21 | 53361.48 | 5577.04 | 1966.84 |  | 466.28
В том числе, справочно:
ОЗП=12,55; ЭМ=6,76; ЗПМ=12,55; МАТ=4,15 (Поз. 1, 11, 2-5, 15-16, 6-10, 12-13, 19, 18, 20, 22-23, 21, 14, 17, 24, 26, 25, 27-31) | [9 empty] | 123987.08 | 49010.69 | 4718.48 | 1810.12
погрузка ПЗ=7,68 (Поз. 32) | [9 empty] | 717.77
перевозка ПЗ=5,67 (Поз. 33) | [9 empty] | 183.9
Накладные расходы | [9 empty] | 42304.87
В том числе, справочно:
56% = 66%*0,85 ФОТ (от 3229,24) (Поз. 14) | [9 empty] | 1808.37
63% = 74%*0,85 ФОТ (от 318,89) (Поз. 21) | [9 empty] | 200.9
66% = 78%*0,85 ФОТ (от 324,79) (Поз. 13, 19) | [9 empty] | 214.36
67% = 79%*0,85 ФОТ (от 18451,89) (Поз. 2-3) | [9 empty] | 12362.77
68% = 80%*0,85 ФОТ (от 2875,08) (Поз. 1, 11) | [9 empty] | 1955.05
70% = 82%*0,85 ФОТ (от 78,31) (Поз. 10) | [9 empty] | 54.82
72% = 85%*0,85 ФОТ (от 119,73) (Поз. 25, 27-31) | [9 empty] | 86.21
81% = 95%*0,85 ФОТ (от 5830,98) (Поз. 17, 24, 26) | [9 empty] | 4723.09
88% = 103%*0,85 ФОТ (от 10750,71) (Поз. 20, 22-23) | [9 empty] | 9460.62
80% = 105%*0,9 * 0,85 ФОТ (от 7094,51) (Поз. 4-5, 15-16) | [9 empty] | 5675.61
90% = 118%*0,9 * 0,85 ФОТ (от 371,73) (Поз. 12) | [9 empty] | 334.56
94% = 123%*0,9 * 0,85 ФОТ (от 5775,01) (Поз. 6-9) | [9 empty] | 5428.51
Сметная прибыль | [9 empty] | 23845.57
В том числе, справочно:
32% = 40%*0,8 ФОТ (от 3229,24) (Поз. 14) | [9 empty] | 1033.36
40% = 50%*0,8 ФОТ (от 21970,65) (Поз. 1, 11, 2-3, 13, 19, 21) | [9 empty] | 8788.27
37% = 55%*0,85 * 0,8 ФОТ (от 7094,51) (Поз. 4-5, 15-16) | [9 empty] | 2624.97
48% = 60%*0,8 ФОТ (от 10750,71) (Поз. 20, 22-23) | [9 empty] | 5160.34
50% = 62%*0,8 ФОТ (от 78,31) (Поз. 10) | [9 empty] | 39.16
43% = 63%*0,85 * 0,8 ФОТ (от 371,73) (Поз. 12) | [9 empty] | 159.84
52% = 65%*0,8 ФОТ (от 5950,71) (Поз. 17, 24, 26, 25, 27-31) | [9 empty] | 3094.37
51% = 75%*0,85 * 0,8 ФОТ (от 5775,01) (Поз. 6-9) | [9 empty] | 2945.26
Итоги по смете:
Итого Строительные работы | [9 empty] | 154151.88 |  |  |  |  | 401.74
Итого Монтажные работы | [9 empty] | 64400.77 |  |  |  |  | 64.54
Итого | [9 empty] | 218552.65 |  |  |  |  | 466.28
НДС 18% | [9 empty] | 39339.48
ВСЕГО по смете | [9 empty] | 257892 |  |  |  |  | 466.28
Составил: ___________________________
Проверил: ___________________________