## Локальная смета
СОГЛАСОВАНО: | [11 empty] | УТВЕРЖДАЮ:
_________________ | [11 empty] | _________________
" _____ " ________________ 2013 г. | [11 empty] | "____" ______________2013 г.
МБУЗ ГКП № 5
(наименование стройки)
ЛОКАЛЬНЫЙ СМЕТНЫЙ РАСЧЕТ №
(локальная смета)
|  | на | капитальный ремонт.Устройство пандуса и отмостки в женской консультации № 2 по адресу г.Пермь, ул.Н.Островского, 111
(наименование работ и затрат, наименование объекта)
Основание:
|  |  | Сметная стоимость строительных работ _______________________________________________________________________________________________ | [5 empty] | ___________________________585 779,95 |  | рублей
|  |  | Средства на оплату труда _______________________________________________________________________________________________ | [5 empty] | ___________________________83174 |  | рублей
|  |  | Сметная трудоемкость _______________________________________________________________________________________________ | [5 empty] | _______________________________________________________________________________________________703,16 |  | чел.час
Составлен(а) в текущих (прогнозных) ценах по состоянию на 1 квартал 2013 г.
№ пп | Обосно- вание | Наименование | Ед. изм. | Кол. | Стоимость единицы, руб. |  |  |  | Общая стоимость, руб. |  |  |  | Т/з осн. раб.на ед. | Т/з осн. раб. Всего | Т/з мех. на ед. | Т/з мех. Всего
[5 empty] | Всего | В том числе |  |  | Всего | В том числе
[6 empty] | Осн.З/п | Эк.Маш | З/пМех |  | Осн.З/п | Эк.Маш | З/пМех
1 | 2 | 3 | 4 | 5 | 6 | 7 | 8 | 9 | 10 | 11 | 12 | 13 | 14 | 15 | 16 | 17
Раздел 1. Крыльцо главного входа
1 | ФЕР46-04-001-05 | Разборка: мелкоблочных стен | 1 м3 | 2.2 | 134.54 | 55.18 | 79.36 | 7.75 | 295.99 | 121.4 | 174.59 | 17.05 | 6.64 | 14.61 | 0.77 | 1.69
2 | ФЕР08-02-001-03 | Кладка стен кирпичных наружных: средней сложности при высоте этажа до 4 м | 1 м3 кладки | 2.2 | 911.94 | 49.47 | 34.56 | 5.4 | 2006.27 | 108.83 | 76.03 | 11.88 | 5.66 | 12.45 | 0.4 | 0.88
3 | ФЕР11-01-002-01 | Устройство подстилающих слоев: песчаных | 1 м3 подстилающего слоя | 24 | 125.58 | 29.46 | 29.44 | 3.02 | 3013.92 | 707.04 | 706.56 | 72.48 | 3.41 | 81.84 | 0.3 | 7.2
4 | ФССЦ-408-0122 | Песок природный для строительных работ средний | м3 | -28.8 | 55.26 |  |  |  | -1591.49
5 | ФССЦ-408-0200 | Смесь песчано-гравийная природная | м3 | 28.8 | 60 |  |  |  | 1728
6 | ФЕР06-01-041-07 | Устройство перекрытий по стальным балкам и монолитных участков при сборном железобетонном перекрытии площадью: до 5 м2 приведенной толщиной до 100 мм | 100 м3 в деле | 0.152 | 171255 | 14477.18 | 5786.53 | 615.09 | 26030.76 | 2200.53 | 879.55 | 93.49 | 1675.6 | 254.69 | 45.63 | 6.94
7 | ФЕР09-03-029-01 | Монтаж лестниц прямолинейных и криволинейных, пожарных с ограждением | 1 т конструкций | 0.372 | 1084.67 | 304.28 | 691.89 | 76.25 | 403.5 | 113.19 | 257.38 | 28.37 | 32.37 | 12.04 | 5.64 | 2.1
8 | ФССЦ-201-0783 | Конструкции стальные в т.ч. ограждения | т | 0.372 | 7441 |  |  |  | 2768.05
9 | ФЕР15-04-030-04 | Масляная окраска металлических поверхностей: решеток, переплетов, труб диаметром менее 50 мм и т.п., количество окрасок 2 | 100 м2 окрашиваемой поверхности | 0.008 | 1107.48 | 629.59 | 2.93 | 0.12 | 8.86 | 5.04 | 0.02 |  | 71.06 | 0.57 | 0.01
10 | ФЕР11-01-047-01 | Устройство покрытий из плит керамогранитных размером: 40х40 см | 100 м2 покрытия | 0.45 | 21577.57 | 2713.07 | 24.86 | 17.39 | 9709.91 | 1220.88 | 11.19 | 7.83 | 310.42 | 139.69 | 1.72 | 0.77
Отмостка
11 | ФЕРр68-12-4 | Разборка покрытий и оснований: асфальтобетонных с помощью молотков отбойных | 100 м3 конструкций | 0.419 | 6008.44 | 2022.24 | 3986.2 | 423.83 | 2517.54 | 847.32 | 1670.22 | 177.58 | 243.35 | 101.96 | 41.39 | 17.34
12 | ФЕР27-04-001-02 | Устройство подстилающих и выравнивающих слоев оснований: из песчано-гравийной смеси, дресвы | 100 м3 материала основания (в плотном теле) | 0.629 | 2381.84 | 126.07 | 2238.69 | 187.94 | 1498.18 | 79.3 | 1408.14 | 118.21 | 15.72 | 9.89 | 14.81 | 9.32
13 | ФССЦ-408-0200 | Смесь песчано-гравийная природная | м3 | 62.9 | 60 |  |  |  | 3774
14 | ФЕР06-01-001-01 | Устройство бетонной подготовки | 100 м3 бетона, бутобетона и железобетона в деле | 0.419 | 58585.02 | 1404 | 1590.53 | 243 | 24547.12 | 588.28 | 666.43 | 101.82 | 180 | 75.42 | 18 | 7.54
Раздел 2. Вывоз мусора
15 | ФССЦпг01-01-01-041 | Погрузочные работы при автомобильных перевозках: мусора строительного с погрузкой вручную | 1 т груза | 2 | 42.98 | 42.98 |  |  | 85.96 | 85.96
16 | ФССЦпг03-21-01-020 | Перевозка грузов автомобилями-самосвалами грузоподъемностью 10 т, работающих вне карьера, на расстояние: до 20 км I класс груза | 1 т груза | 2 | 15.35 |  | 15.35 |  | 30.7 |  | 30.7
Итого прямые затраты по смете в ценах 2001г. | [8 empty] | 76827.27 | 6077.77 | 5880.81 | 628.71 |  | 703.16 |  | 53.78
Итого прямые затраты по смете с учетом коэффициентов к итогам | [8 empty] | 384783.28 | 75283.19 | 39577.45 | 7890.31 |  | 703.16 |  | 53.78
В том числе, справочно:
ОЗП=12,55; ЭМ=6,76; ЗПМ=12,55; МАТ=4,15 (Поз. 1-5, 8, 10, 13, 6, 14, 7, 9, 11-12) | [8 empty] | 307238.43 | 69205.41 | 33696.63 | 7261.6
погрузка ПЗ=7,68 (Поз. 15) | [8 empty] | 574.21
перевозка ПЗ=5,67 (Поз. 16) | [8 empty] | 143.37
Накладные расходы | [8 empty] | 71817.35
В том числе, справочно:
69% = 90%*0,9 * 0,85 ФОТ (от 1776,57) (Поз. 7) | [8 empty] | 1225.83
88% = 104%*0,85 ФОТ (от 12862,5) (Поз. 11) | [8 empty] | 11319
80% = 105%*0,9 * 0,85 ФОТ (от 37513,96) (Поз. 6, 14, 9) | [8 empty] | 30011.17
84% = 110%*0,9 * 0,85 ФОТ (от 1737,55) (Поз. 1) | [8 empty] | 1459.54
93% = 122%*0,9 * 0,85 ФОТ (от 1514,91) (Поз. 2) | [8 empty] | 1408.87
94% = 123%*0,9 * 0,85 ФОТ (от 25203,29) (Поз. 3-5, 8, 10, 13) | [8 empty] | 23691.09
109% = 142%*0,9 * 0,85 ФОТ (от 2478,76) (Поз. 12) | [8 empty] | 2701.85
Сметная прибыль | [8 empty] | 39823.06
В том числе, справочно:
37% = 55%*0,85 * 0,8 ФОТ (от 63,25) (Поз. 9) | [8 empty] | 23.4
48% = 60%*0,8 ФОТ (от 12862,5) (Поз. 11) | [8 empty] | 6174
44% = 65%*0,85 * 0,8 ФОТ (от 37450,71) (Поз. 6, 14) | [8 empty] | 16478.31
48% = 70%*0,85 * 0,8 ФОТ (от 1737,55) (Поз. 1) | [8 empty] | 834.02
51% = 75%*0,85 * 0,8 ФОТ (от 25203,29) (Поз. 3-5, 8, 10, 13) | [8 empty] | 12853.68
54% = 80%*0,85 * 0,8 ФОТ (от 1514,91) (Поз. 2) | [8 empty] | 818.05
58% = 85%*0,85 * 0,8 ФОТ (от 1776,57) (Поз. 7) | [8 empty] | 1030.41
65% = 95%*0,85 * 0,8 ФОТ (от 2478,76) (Поз. 12) | [8 empty] | 1611.19
Итоги по смете:
Работы по реконструкции зданий и сооружений (усиление и замена существующих конструкций, разборка и возведение отдельных конструктивных элементов) | [8 empty] | 4997.36 |  |  |  |  | 14.61 |  | 1.69
Конструкции из кирпича и блоков | [8 empty] | 11665.55 |  |  |  |  | 12.45 |  | 0.88
Полы | [8 empty] | 135132.55 |  |  |  |  | 221.53 |  | 7.97
Бетонные и железобетонные монолитные конструкции в промышленном строительстве | [8 empty] | 283798.09 |  |  |  |  | 330.11 |  | 14.48
Строительные металлические конструкции | [8 empty] | 5553.32 |  |  |  |  | 12.04 |  | 2.1
Отделочные работы | [8 empty] | 153.16 |  |  |  |  | 0.57
Благоустройство (ремонтно-строительные) | [8 empty] | 39417.56 |  |  |  |  | 101.96 |  | 17.34
Автомобильные дороги | [8 empty] | 14871.86 |  |  |  |  | 9.89 |  | 9.32
Погрузо-разгрузочные работы | [8 empty] | 660.17
Перевозка грузов автотранспортом | [8 empty] | 174.07
Итого | [8 empty] | 496423.69 |  |  |  |  | 703.16 |  | 53.78
В том числе:
Материалы | [8 empty] | 269205.06
Машины и механизмы | [8 empty] | 39577.45
ФОТ | [8 empty] | 83173.5
Накладные расходы | [8 empty] | 71817.35
Сметная прибыль | [8 empty] | 39823.06
НДС 18% | [8 empty] | 89356.26
ВСЕГО по смете | [8 empty] | 585779.95 |  |  |  |  | 703.16 |  | 53.78
Составил: ___________________________
(должность, подпись, расшифровка)
Проверил: ___________________________
(должность, подпись, расшифровка)