## Локальная смета
СОГЛАСОВАНО: | [11 empty] | УТВЕРЖДАЮ:
_________________ | [11 empty] | _________________
" _____ " ________________ 2013 г. | [11 empty] | "______ " _______________2013 г.
МБУЗ ГКП № 5
(наименование стройки)
ЛОКАЛЬНЫЙ СМЕТНЫЙ РАСЧЕТ №
(локальная смета)
|  | на | капитальный ремонт помещений в женской консультации № 2 по адресу г.Пермь, ул.Н.Островского, 111
(наименование работ и затрат, наименование объекта)
Основание: дефектная ведомость
|  |  | Сметная стоимость _______________________________________________________________________________________________ | [5 empty] | ___________________________408 091,35 |  | руб.
|  |  | строительных работ _______________________________________________________________________________________________ | [5 empty] | _______________________________________________________________________________________________304034 |  | руб.
|  |  | монтажных работ _______________________________________________________________________________________________ | [5 empty] | _____________________________________________________________________________________________41806 |  | руб.
|  |  | Средства на оплату труда _______________________________________________________________________________________________ | [5 empty] | ___________________________62954 |  | руб.
|  |  | Сметная трудоемкость _______________________________________________________________________________________________ | [5 empty] | _______________________________________________________________________________________________570,58 |  | чел.час
Составлен(а) в текущих (прогнозных) ценах по состоянию на 1 квартал 2013 г,
№ пп | Обосно- вание | Наименование | Ед. изм. | Кол. | Стоимость единицы, руб. |  |  |  | Общая стоимость, руб. |  |  |  |  | Т/з осн. раб.на ед. | Т/з осн. раб. Всего | Общая масса обору-дования, т
[5 empty] | Всего | В том числе |  |  | Обору- дование | Всего | В том числе
[6 empty] | Осн.З/п | Эк.Маш | З/пМех |  |  | Осн.З/п | Эк.Маш | З/пМех
1 | 2 | 3 | 4 | 5 | 6 | 7 | 8 | 9 | 10 | 11 | 12 | 13 | 14 | 15 | 16 | 17
Раздел 1. Общестроительные работы
1 | ФЕР46-04-001-04 Пр. Минрегион от 17.11.08 № 253 | Разборка: кирпичных стен | 1 м3 | 8.87 | 191.54 | 73.01 | 118.53 | 11.57 |  | 1698.96 | 647.6 | 1051.36 | 102.63 | 8.24 | 73.09
2 | ФЕР46-04-001-04 Пр. Минрегион от 17.11.08 № 253 | Разборка: кирпичных стен оконный проем 3,5х 0,6 | 1 м3 | 0.25 | 191.54 | 73.01 | 118.53 | 11.57 |  | 47.89 | 18.25 | 29.64 | 2.89 | 8.24 | 2.06
3 | ФЕРр63-7-5 Пр. Минрегион от 13.10.08 № 207 | Разборка облицовки стен: из керамических глазурованных плиток | 100 м2 поверхности облицовки | 0.48 | 748.3 | 584.74 | 163.56 | 20.56 |  | 359.18 | 280.68 | 78.5 | 9.87 | 74.3 | 35.66
4 | ФЕР15-02-019-01 Пр. Минрегион от 17.11.08 № 253 | Сплошное выравнивание внутренних бетонных поверхностей (однослойное оштукатуривание) известковым раствором: стен | 100 м2 оштукатуриваемой поверхности | 0.76 | 687.21 | 368.65 | 7.82 | 2.9 |  | 522.28 | 280.17 | 5.94 | 2.2 | 42.18 | 32.06
5 | ФЕР15-04-005-01 И4-Пр. Минрегион от 13.07.11 №339 | Окраска поливинилацетатными водоэмульсионными составами простая по штукатурке и сборным конструкциям: стен, подготовленным под окраску 186,80 = 991,81 - 0,052 x 15 481,00 | 100 м2 окрашиваемой поверхности | 0.76 | 186.8 | 136.16 | 7.29 | 0.12 |  | 141.97 | 103.48 | 5.54 | 0.09 | 15.18 | 11.54
6 | Пермстройцена | Краска водоэмульсионная интерьерная ПАРАД W 6 9л-14,5 кг-3510 руб. 1 кг-242 руб/4,15/1,18 | кг | 39.5 | 49.4 |  |  |  |  | 1951.3
7 | ФЕРр62-17-1 И3-Пр. Минрегион от 25.07.11 №358 | Окрашивание водоэмульсионными составами поверхностей потолков, ранее окрашенных: известковой или клеевой краской, с расчисткой старой краски более 35% | 100 м2 окрашиваемой поверхности | 0.559 | 1914.84 | 293.93 | 8.36 | 1.16 |  | 1070.4 | 164.31 | 4.67 | 0.65 | 34.02 | 19.02
8 | ФЕРр57-3-1 Пр. Минрегион от 13.10.08 № 207 | Разборка плинтусов: деревянных и из пластмассовых материалов | 100 м плинтуса | 0.17 | 29.41 | 29.41 |  |  |  | 5 | 5 |  |  | 3.77 | 0.64
9 | ФЕРр57-2-3 Пр. Минрегион от 13.10.08 № 207 | Разборка покрытий полов: из керамических плиток | 100 м2 покрытия | 0.325 | 641 | 595.99 | 45.01 | 16.7 |  | 208.33 | 193.7 | 14.63 | 5.43 | 69.87 | 22.71
10 | ФЕР46-04-010-02 Пр. Минрегион от 17.11.08 № 253 | Разборка покрытий полов: дощатых | 100 м2 покрытия | 0.234 | 352.23 | 238.13 | 114.1 | 42.34 |  | 82.42 | 55.72 | 26.7 | 9.91 | 30.53 | 7.14
11 | ФЕР11-01-011-01 И4-Пр. Минрегион от 13.07.11 №339 | Устройство стяжек: цементных толщиной 20 мм | 100 м2 стяжки | 0.559 | 1485.02 | 313.71 | 44.24 | 14.73 |  | 830.13 | 175.36 | 24.73 | 8.23 | 39.51 | 22.09
12 | ФЕР11-01-047-01 И4-Пр. Минрегион от 13.07.11 №339 | Устройство покрытий из плит керамогранитных размером: 40х40 см | 100 м2 покрытия | 0.559 | 21577.57 | 2713.07 | 24.86 | 17.39 |  | 12061.86 | 1516.61 | 13.9 | 9.72 | 310.42 | 173.52
13 | ФЕР46-01-004-02 Пр. Минрегион от 17.11.08 № 253 | Усиление конструктивных элементов: стен кирпичных стальными обоймами | 1 т | 0.02 | 8997.38 | 1909.35 | 995.01 | 69.12 |  | 179.95 | 38.19 | 19.9 | 1.38 | 195.63 | 3.91
14 | ФЕР10-01-034-08 И4-Пр. Минрегион от 13.07.11 №339 | Установка в жилых и общественных зданиях оконных блоков из ПВХ профилей: поворотных (откидных, поворотно-откидных) с площадью проема более 2 м2 трехстворчатых, в том числе при наличии створок глухого остекления 10 266,47 = 218 773,47 - 100 x 2 085,07 | 100 м2 проемов | 0.021 | 10266.47 | 1303.66 | 413.79 | 7.66 |  | 215.6 | 27.38 | 8.69 | 0.16 | 149.16 | 3.13
16 | прайс | Оконный блок металлопластиковый пятикамерный с открывающимися створками 2666,7/1,18/4,15 | м2 | 2.1 | 544.6 |  |  |  |  | 1143.66
38 | прайс | Сетка москитная 700/1,18/4,15 |  |  | 142
15 | ФЕР10-01-035-01 И1-Пр. Минрегион от 27.02.10 №81 | Установка подоконных досок из ПВХ: в каменных стенах толщиной до 0,51 м | 100 п.м | 0.04 | 4187.28 | 180.75 | 14.33 | 0.46 |  | 167.49 | 7.23 | 0.57 | 0.02 | 21.19 | 0.85
17 | прайс | Доска подоконная пластиковая 375/4,15/1,18 | м2 | 4 | 77 |  |  |  |  | 308
18 | ФЕР10-06-038-02 Пр. Минрегион от 17.11.08 № 253 | Облицовка стен по системе "КНАУФ" по одинарному металлическому каркасу из ПН и ПС профилей гипсоволокнистыми листами в один слой (С 665): с дверным проемом (заделка проема) | 100 м2 стен (за вычетом проемов) | 0.02 | 6972.9 | 625.83 | 12.72 |  |  | 139.46 | 12.52 | 0.25 |  | 69 | 1.38
19 | Пермстройцена | Утеплитель УРСА 1986/4,15/1,18 | м3 | 0.01 | 478.55 |  |  |  |  | 4.79
20 | ФЕР15-01-019-01 Пр. Минрегион от 17.11.08 № 253 | Гладкая облицовка стен, столбов, пилястр и откосов (без карнизных, плинтусных и угловых плиток) без установки плиток туалетного гарнитура на цементном растворе: по кирпичу и бетону (фартук) | 100 м2 поверхности облицовки | 0.015 | 10009.38 | 2093.04 | 29.82 | 9.9 |  | 150.14 | 31.4 | 0.45 | 0.15 | 228 | 3.42
21 | ФЕРр67-8-2 Пр. Минрегион от 13.10.08 № 207 | Смена светильников: с люминесцентными лампами 1 573,45 = 22 073,45 - 100 x 205,00 | 100 шт. | 0.03 | 1573.45 | 1570.95 | 2.5 | 0.93 |  | 47.2 | 47.13 | 0.07 | 0.03 | 163.3 | 4.9
22 | Пермстройцена | Светильники светодиодные закрытого типа не менее 3400 Лм 5000/4,15/1,18 | шт | 8 | 1205 |  |  |  |  | 9640
23 | ФЕРр67-9-1 Пр. Минрегион от 13.10.08 № 207 | Смена: выключателей | 100 шт. | 0.01 | 840.59 | 218.59 |  |  |  | 8.41 | 2.19 |  |  | 24.1 | 0.24
24 | ФЕРр67-9-2 Пр. Минрегион от 13.10.08 № 207 | Смена: розеток на 2х гнездовые | 100 шт. | 0.08 | 778.59 | 218.59 |  |  |  | 62.29 | 17.49 |  |  | 24.1 | 1.93
25 | ФЕР46-04-012-03 Пр. Минрегион от 17.11.08 № 253 | Разборка деревянных заполнений проемов: дверных и воротных | 100 м2 | 0.04 | 1082.58 | 840.63 | 241.95 | 89.78 |  | 43.3 | 33.63 | 9.67 | 3.59 | 103.91 | 4.16
26 | ФЕР10-01-039-03 И4-Пр. Минрегион от 13.07.11 №339 | Установка блоков в наружных и внутренних дверных проемах: в перегородках , площадь проема до 3 м2 4 679,25 = 25 379,25 - 100 x 207,00 | 100 м2 проемов | 0.04 | 4679.25 | 1031.55 | 339.96 |  |  | 187.17 | 41.26 | 13.6 |  | 115 | 4.6
27 | прайс | Дверной блок типа Финский 1753/4,15/1,18 | м2 | 2 | 358 |  |  |  |  | 716
28 | ФССЦ-101-0950 Пр. Минрегион от 28.07.09 № 308 | Замок врезной оцинкованный с цилиндровым механизмом | компл. | 1 | 75.7 |  |  |  |  | 75.7
Входная группа
29 | ФЕР09-04-009-04 Пр. Минрегион от 17.11.08 № 253 | Демонтаж перегородок из металлопластиковых профилей с герметичными стеклопакетами и дверными блоками КОЭФ. К ПОЗИЦИИ: ОЗП=0,6; ЭМ=0,6; ЗПМ=0,6; МАТ=0 | 100 м2 | 0.18 | 3793.64 | 2606.5 | 1187.14 | 159.42 |  | 682.86 | 469.17 | 213.69 | 28.7 | 437.92 | 78.83
30 | ФЕР09-04-009-04 Пр. Минрегион от 17.11.08 № 253 | Монтаж перегородок из металлопластиковых профилей с герметичными стеклопакетами и дверными блоками | 100 м2 | 0.11 | 23742.17 | 4344.17 | 1978.56 | 265.7 |  | 2611.64 | 477.86 | 217.64 | 29.23 | 437.92 | 48.17
31 | прайс | Металлопластиковые конструкции с остеклением и с дверными блоками, доводчиком. 3120/4,15/1,18 | м2 | 11 | 637 |  |  |  |  | 7007
32 | ФЕР09-04-012-01 И4-Пр. Минрегион от 13.07.11 №339 | Установка металлических дверных блоков в готовые проемы | 1 м2 проема | 4 | 68.6 | 23.81 | 19.07 |  |  | 274.4 | 95.24 | 76.28 |  | 2.4 | 9.6
33 | ФССЦ-203-8128 И2-Пр. Минрегион от 15.12.10 №656 | Дверь металлическая двупольная , размером 1500х2100 мм | шт. | 1 | 5274.66 |  |  |  |  | 5274.66
34 | ФЕР09-04-012-02 И4-Пр. Минрегион от 13.07.11 №339 | Установка дверного доводчика к металлическим дверям | 1 шт. | 1 | 14.6 | 11.01 | 2.87 |  |  | 14.6 | 11.01 | 2.87 |  | 1.11 | 1.11
35 | ФЕР10-01-047-04 И4-Пр. Минрегион от 13.07.11 №339 | Установка блоков из ПВХ в наружных и внутренних дверных проемах: в перегородках и деревянных нерубленных стенах площадью проема до 3 м2 | 100 м2 проемов | 0.03 | 159817.05 | 1386.89 | 526.56 | 12.18 |  | 4794.51 | 41.61 | 15.8 | 0.37 | 160.52 | 4.82
Раздел 2. Вывоз мусора
36 | ФССЦпг01-01-01-041 И1-Пр. Минрегион от 05.05.12 №189 | Погрузочные работы при автомобильных перевозках: мусора строительного с погрузкой вручную | 1 т груза | 2 | 42.98 | 42.98 |  |  |  | 85.96 | 85.96
37 | ФССЦпг03-21-01-020 Пр. Минрегион от 20.07.11 №354 | Перевозка грузов автомобилями-самосвалами грузоподъемностью 10 т, работающих вне карьера, на расстояние: до 20 км I класс груза | 1 т груза | 2 | 15.35 |  | 15.35 |  |  | 30.7 |  | 30.7
Итого прямые затраты по смете в ценах 2001г. | [9 empty] | 52845.21 | 4880.15 | 1865.79 | 215.25 |  | 570.58
Итого прямые затраты по смете с учетом коэффициентов к итогам | [9 empty] | 263335.53 | 60253.04 | 12435.91 | 2701.39 |  | 570.58
В том числе, справочно:
ОЗП=12,55; ЭМ=6,76; ЗПМ=12,55; МАТ=4,12 (Поз. 1-2, 10, 13, 25, 3-6, 20, 7-9, 11-12, 14, 16, 38, 15, 17-19, 26-28, 35, 29-34, 21-24) | [9 empty] | 209772.74 | 55372.89 | 10570.12 | 2486.14
погрузка ПЗ=7,68 (Поз. 36) | [9 empty] | 574.21
перевозка ПЗ=5,67 (Поз. 37) | [9 empty] | 143.37
Накладные расходы | [9 empty] | 51217.72
В том числе, справочно:
65% = 77%*0,85 ФОТ (от 3646,4) (Поз. 3) | [9 empty] | 2370.16
68% = 80%*0,85 ФОТ (от 4632,09) (Поз. 7-9) | [9 empty] | 3149.82
72% = 85%*0,85 ФОТ (от 838,85) (Поз. 21-24) | [9 empty] | 603.97
69% = 90%*0,9 * 0,85 ФОТ (от 13945,68) (Поз. 29-34) | [9 empty] | 9622.52
80% = 105%*0,9 * 0,85 ФОТ (от 5239,5) (Поз. 4-6, 20) | [9 empty] | 4191.6
84% = 110%*0,9 * 0,85 ФОТ (от 11468,06) (Поз. 1-2, 10, 13, 25) | [9 empty] | 9633.17
90% = 118%*0,9 * 0,85 ФОТ (от 1638,4) (Поз. 14, 16, 38, 15, 17-19, 26-28, 35) | [9 empty] | 1474.56
94% = 123%*0,9 * 0,85 ФОТ (от 21459,49) (Поз. 11-12) | [9 empty] | 20171.92
Сметная прибыль | [9 empty] | 31286.88
В том числе, справочно:
40% = 50%*0,8 ФОТ (от 5716,65) (Поз. 3, 7) | [9 empty] | 2286.66
37% = 55%*0,85 * 0,8 ФОТ (от 5239,5) (Поз. 4-6, 20) | [9 empty] | 1938.62
43% = 63%*0,85 * 0,8 ФОТ (от 1638,4) (Поз. 14, 16, 38, 15, 17-19, 26-28, 35) | [9 empty] | 704.51
52% = 65%*0,8 ФОТ (от 838,85) (Поз. 21-24) | [9 empty] | 436.2
54% = 68%*0,8 ФОТ (от 2561,84) (Поз. 8-9) | [9 empty] | 1383.39
48% = 70%*0,85 * 0,8 ФОТ (от 11468,06) (Поз. 1-2, 10, 13, 25) | [9 empty] | 5504.67
51% = 75%*0,85 * 0,8 ФОТ (от 21459,49) (Поз. 11-12) | [9 empty] | 10944.34
58% = 85%*0,85 * 0,8 ФОТ (от 13945,68) (Поз. 29-34) | [9 empty] | 8088.49
Итоги по смете:
Итого Строительные работы | [9 empty] | 304034.02 |  |  |  |  | 563.51
Итого Монтажные работы | [9 empty] | 41806.11 |  |  |  |  | 7.07
Итого | [9 empty] | 345840.13 |  |  |  |  | 570.58
НДС 18% | [9 empty] | 62251.22
ВСЕГО по смете | [9 empty] | 408091.35 |  |  |  |  | 570.58
Составил: ___________________________
Проверил: ___________________________