## Локальная смета
СОГЛАСОВАНО: | [11 empty] | УТВЕРЖДАЮ:
_________________ | [11 empty] | _________________
" _____ " ________________ 2013 г. | [11 empty] | "______ " _______________2013 г.
МБУЗ ГКП № 5
(наименование стройки)
ЛОКАЛЬНЫЙ СМЕТНЫЙ РАСЧЕТ №
(локальная смета)
|  | на | капитальный ремонт. Частичная замена системы отопления в здании женской консультации № 2
по адресу г.Пермь, ул.Н. Островского, 111.
(наименование работ и затрат, наименование объекта)
Основание: шифр 056-2011-ОВ
|  |  | Сметная стоимость строительных работ _______________________________________________________________________________________________ | [5 empty] | ___________________________429 061,98 |  | рублей
|  |  | Средства на оплату труда _______________________________________________________________________________________________ | [5 empty] | ___________________________42323 |  | рублей
|  |  | Сметная трудоемкость _______________________________________________________________________________________________ | [5 empty] | _______________________________________________________________________________________________352,79 |  | чел.час
Составлен(а) в текущих (прогнозных) ценах по состоянию на 1 квартал 2013 г.
№ пп | Обосно- вание | Наименование | Ед. изм. | Кол. | Стоимость единицы, руб. |  |  |  | Общая стоимость, руб. |  |  |  |  | Т/з осн. раб.на ед. | Т/з осн. раб. Всего | Общая масса обору-дования, т
[5 empty] | Всего | В том числе |  |  | Обору- дование | Всего | В том числе
[6 empty] | Осн.З/п | Эк.Маш | З/пМех |  |  | Осн.З/п | Эк.Маш | З/пМех
1 | 2 | 3 | 4 | 5 | 6 | 7 | 8 | 9 | 10 | 11 | 12 | 13 | 14 | 15 | 16 | 17
Раздел 1. Замена системы отопления пристроя
1 | ФЕРр65-19-1 Пр. Минрегион от 13.10.08 № 207 | Демонтаж: радиаторов весом до 80 кг | 100 шт. | 0.36 | 935.72 | 865.7 | 70.02 | 25.98 |  | 336.86 | 311.65 | 25.21 | 9.35 | 110 | 39.6
2 | ФЕР18-03-001-01 Пр. Минрегион от 17.11.08 № 253 | Установка радиаторов: чугунных 2 183,59 = 34 183,59 - 100 x 320,00 | 100 кВт радиаторов и конвекторов | 0.648 | 2183.59 | 679.03 | 387.89 | 31.82 |  | 1414.97 | 440.01 | 251.35 | 20.62 | 75.7 | 49.05
3 | прайс ООО "ТЕПЛОТЕРМ" | Радиаторы отопительные биметаллические 500*80 6 секций 2700/4,15/1,18 | шт | 36 | 551 |  |  |  |  | 19836
4 | ФЕР16-02-001-02 Пр. Минрегион от 17.11.08 № 253 | Прокладка трубопроводов отопления из стальных водогазопроводных неоцинкованных труб диаметром: 20 мм | 100 м трубопровода | 2.97 | 2730.08 | 317.17 | 46.64 | 2.03 |  | 8108.34 | 941.99 | 138.52 | 6.03 | 32.97 | 97.92
5 | ФЕР16-02-001-03 Пр. Минрегион от 17.11.08 № 253 | Прокладка трубопроводов отопления из стальных водогазопроводных неоцинкованных труб диаметром: 25 мм | 100 м трубопровода | 0.12 | 2942.69 | 317.17 | 46.64 | 2.03 |  | 353.12 | 38.06 | 5.6 | 0.24 | 32.97 | 3.96
6 | ФЕР16-02-001-04 Пр. Минрегион от 17.11.08 № 253 | Прокладка трубопроводов отопления из стальных водогазопроводных неоцинкованных труб диаметром: 32 мм | 100 м трубопровода | 0.14 | 3453.77 | 317.17 | 46.64 | 2.03 |  | 483.53 | 44.4 | 6.53 | 0.28 | 32.97 | 4.62
7 | ФЕР16-02-001-05 Пр. Минрегион от 17.11.08 № 253 | Прокладка трубопроводов отопления из стальных водогазопроводных неоцинкованных труб диаметром: 40 мм | 100 м трубопровода | 0.23 | 3219.31 | 317.17 | 46.64 | 2.03 |  | 740.44 | 72.95 | 10.73 | 0.47 | 32.97 | 7.58
8 | ФЕР16-02-005-02 Пр. Минрегион от 17.11.08 № 253 | Прокладка трубопроводов отопления и водоснабжения из стальных электросварных труб диаметром: 50 мм | 100 м трубопровода | 0.9 | 4866.61 | 593.7 | 116.17 | 2.57 |  | 4379.95 | 534.33 | 104.55 | 2.31 | 60.83 | 54.75
9 | ФССЦ-301-1224 Пр. Минрегиона №308 от 28.07.09 | Крепления для трубопроводов: кронштейны, планки, хомуты | кг | 9 | 11.98 |  |  |  |  | 107.82
10 | ФЕР16-07-005-01 Пр. Минрегион от 17.11.08 № 253 | Гидравлическое испытание трубопроводов систем отопления, водопровода и горячего водоснабжения диаметром: до 50 мм | 100 м трубопровода | 4.36 | 107.11 | 58.32 | 44.51 |  |  | 467 | 254.28 | 194.06 |  | 5.01 | 21.84
11 | ФССЦ-302-1832 И1-Пр. Минрегион от 04.03.10 №94 | Кран шаровой муфтовый 11Б27П1, диаметром 20 мм | шт. | 36 | 24.68 |  |  |  |  | 888.48
12 | ФССЦ-302-1837 И5-Пр. Минрегион от 29.12.11 №629 | Кран шаровой латунный, резьбовой марки "Danfoss", диаметром 15 мм | шт. | 12 | 28.58 |  |  |  |  | 342.96
13 | ФССЦ-302-1838 И3-Пр. Минрегион от 25.07.11 №359 | Кран шаровой латунный, резьбовой марки "Danfoss", диаметром 20 мм | шт. | 11 | 41.33 |  |  |  |  | 454.63
14 | ФЕР16-05-001-01 Пр. Минрегион от 17.11.08 № 253 | Установка клапанов балансировочных на трубопроводах из стальных труб диаметром: до 25 мм | 1 шт. | 11 | 75.85 | 13.33 | 3.71 |  |  | 834.35 | 146.63 | 40.81 |  | 1.47 | 16.17
15 | фссц-301-6840 | Клапан статический балансировочный для систем отопления и водоснабжения с внутренним резьбовым присоединением из латуни, давлением 1,6 МПа (16 кгс/см2) диаметром 20 мм | шт | 11 | 458.26 |  |  |  |  | 5040.86
16 | ФЕР18-07-001-05 Пр. Минрегион от 17.11.08 № 253 | Установка кранов воздушных | 1 компл. | 36 | 27.16 | 1.23 |  |  |  | 977.76 | 44.28 |  |  | 0.12 | 4.32
17 | прайс | Соединитель с НГ р вн-нар Ду 20 мм (350/1,18/4,04=73,42) | шт | 2 | 73.42 |  |  |  |  | 146.84
18 | прайс | Бочата прямые Ду 20 (21/1,18/4,04=4,41) | шт | 2 | 4.41 |  |  |  |  | 8.82
19 | прайс | Тройник 3/4"-1/2" (380/1,18/4,04=79,71) | шт | 2 | 79.71 |  |  |  |  | 159.42
20 | прайс | Резьба стальная наружная 3/4" (12/1,18/4,04=2,52) | шт | 44 | 2.52 |  |  |  |  | 110.88
21 | прайс | Резьба стальная наружная 1/2" (11/1,18/4,04=2,35) | шт | 10 | 3.36 |  |  |  |  | 33.6
22 | прайс | Лен сантехнический 250 г | шт | 2 | 12.02 |  |  |  |  | 24.04
23 | ФЕР15-04-030-04 Пр. Минрегион от 17.11.08 № 253 | Масляная окраска металлических поверхностей: решеток, переплетов, труб диаметром менее 50 мм и т.п., количество окрасок 2 | 100 м2 окрашиваемой поверхности | 0.28 | 1107.48 | 629.59 | 2.93 | 0.12 |  | 310.09 | 176.29 | 0.82 | 0.03 | 71.06 | 19.9
24 | ФЕР26-01-018-01 В ред. пр. № 253 Минрегиона РФ | Изоляция плоских и криволинейных поверхностей пластинами (плитами) из вспененного каучука ("Армофлекс"), вспененного полиэтилена ("Термофлекс") | 10 м2 изолируемой поверхности | 0.21 | 4980.23 | 66.17 | 37.48 |  |  | 1045.85 | 13.9 | 7.87 |  | 6.67 | 1.4
25 | ФЕР26-01-017-01 В ред. пр. № 253 Минрегиона РФ | Изоляция трубопроводов изделиями из вспененного каучука ("Армофлекс"), вспененного полиэтилена ("Термофлекс"): трубками | 10 м трубопровода | 9 | 2101.83 | 34.92 | 22.63 |  |  | 18916.47 | 314.28 | 203.67 |  | 3.52 | 31.68
Итого прямые затраты по смете в ценах 2001г. | [9 empty] | 65523.08 | 3333.05 | 989.72 | 39.33 |  | 352.79
Итого прямые затраты по смете с учетом коэффициентов к итогам | [9 empty] | 302501.57 | 41829.78 | 6690.5 | 493.59 |  | 352.79
В том числе, справочно:
ОЗП=12,55; ЭМ=6,76; ЗПМ=12,55; МАТ=4,15 (Поз. 1-25) | [9 empty] | 236978.49 | 38496.73 | 5700.79 | 454.26
Накладные расходы | [9 empty] | 38803.69
В том числе, справочно:
63% = 74%*0,85 ФОТ (от 4028,55) (Поз. 1) | [9 empty] | 2537.99
77% = 100%*0,9 * 0,85 ФОТ (от 4118,66) (Поз. 24-25) | [9 empty] | 3171.37
80% = 105%*0,9 * 0,85 ФОТ (от 2212,82) (Поз. 23) | [9 empty] | 1770.26
98% = 128%*0,9 * 0,85 ФОТ (от 31963,34) (Поз. 2-19) | [9 empty] | 31324.07
Сметная прибыль | [9 empty] | 22306.59
В том числе, справочно:
40% = 50%*0,8 ФОТ (от 4028,55) (Поз. 1) | [9 empty] | 1611.42
37% = 55%*0,85 * 0,8 ФОТ (от 2212,82) (Поз. 23) | [9 empty] | 818.74
48% = 70%*0,85 * 0,8 ФОТ (от 4118,66) (Поз. 24-25) | [9 empty] | 1976.96
56% = 83%*0,85 * 0,8 ФОТ (от 31963,34) (Поз. 2-19) | [9 empty] | 17899.47
Итоги по смете:
Внутренние санитарно-технические работы: демонтаж и разборка (ремонтно-строительные) | [9 empty] | 8231.04 |  |  |  |  | 39.6
Сантехнические работы - внутренние (трубопроводы, водопровод, канализация, отопление, газоснабжение, вентиляция и кондиционирование воздуха) | [9 empty] | 258021.81 |  |  |  |  | 260.21
Защита строительных конструкций и оборудования от коррозии | [9 empty] | 699.36
Отделочные работы | [9 empty] | 5358.85 |  |  |  |  | 19.9
Теплоизоляционные работы | [9 empty] | 91300.79 |  |  |  |  | 33.08
Итого | [9 empty] | 363611.85 |  |  |  |  | 352.79
НДС 18% | [9 empty] | 65450.13
ВСЕГО по смете | [9 empty] | 429061.98 |  |  |  |  | 352.79
Составил: ___________________________
Проверил: ___________________________