## Локальная смета
СОГЛАСОВАНО: | [11 empty] | УТВЕРЖДАЮ:
_________________ | [11 empty] | _________________
" _____ " ________________ 2013 г. | [11 empty] | "____" ______________2013 г.
(наименование стройки)
ЛОКАЛЬНЫЙ СМЕТНЫЙ РАСЧЕТ №
(локальная смета)
|  | на | выполнение работ по устройству теневых навесов в здании МБДОУ «Детский сад №36»
(наименование работ и затрат, наименование объекта)
Основание:
|  |  | Сметная стоимость _______________________________________________________________________________________________ | [5 empty] | ___________________________388788,32 |  | руб.
|  |  | строительных работ _______________________________________________________________________________________________ | [5 empty] | _______________________________________________________________________________________________211947,49 |  | руб.
|  |  | монтажных работ _______________________________________________________________________________________________ | [5 empty] | _______________________________________________________________________________________________117534,14 |  | руб.
|  |  | Средства на оплату труда _______________________________________________________________________________________________ | [5 empty] | ___________________________66524,15 |  | руб.
|  |  | Сметная трудоемкость _______________________________________________________________________________________________ | [5 empty] | _______________________________________________________________________________________________480,86 |  | чел.час
Составлен(а) в текущих (прогнозных) ценах по состоянию на _______201_ г.
№ пп | Обоснование | Наименование | Ед. изм. | Кол. | Стоимость единицы, руб. |  |  |  | Общая стоимость, руб. |  |  |  | Т/з осн. раб.на ед. | Т/з осн. раб. Всего | Т/з мех. на ед. | Т/з мех. Всего
[5 empty] | Всего | В том числе |  |  | Всего | В том числе
[6 empty] | Осн.З/п | Эк.Маш | З/пМех |  | Осн.З/п | Эк.Маш | З/пМех
1 | 2 | 3 | 4 | 5 | 6 | 7 | 8 | 9 | 10 | 11 | 12 | 13 | 14 | 15 | 16 | 17
Раздел 1. Новый Раздел
1 | ФЕР05-01-073-01 прим Пр. Минрегион от 17.11.08 № 253 | Установка винтовых свай массой: до 5 т КОЭФ. К ПОЗИЦИИ: МАТ=0 к расх. | 1 свая | 9 | 247.98 | 53.64 | 194.34 | 21.52 | 2231.82 | 482.76 | 1749.06 | 193.68 | 5.98 | 53.82 | 1.57 | 14.13
2 | ФССЦ-103-0589 Пр. Минрегион от 28.07.09 № 308 | Трубы бурильные из стали группы Д с высаженными внутрь концами и муфты к ним наружный диаметр 73 мм, толщина стенки 7 мм | м | 18 | 156.82 |  |  |  | 2822.76
3 | ФЕР09-01-005-03 Пр. Минрегион от 17.11.08 № 253 | Монтаж каркасов зданий: рамных коробчатого сечения | 1 т конструкций | 0.8175 | 1188.45 | 246.61 | 521.34 | 48.47 | 971.56 | 201.6 | 426.2 | 39.62 | 24.86 | 20.32 | 3.59 | 2.93
4 | ФЕРм38-01-003-04 И1-Пр. Минрегион от 04.03.10 №95 | Изготовление металлоконструкций | 1 т конструкций | 0.8175 | 7738.63 | 1154.4 | 396.22 | 15.2 | 6326.33 | 943.72 | 323.91 | 12.43 | 120 | 98.1 | 1.34 | 1.1
5 | ФССЦ-101-1026 Пр. Минрегион от 28.07.09 № 308 | Швеллеры № 40 из стали марки Ст3сп | т | -0.84366 | 5751.7 |  |  |  | -4852.48
6 | ФССЦ-201-0778 Пр. Минрегион от 28.07.09 № 308 | Прочие индивидуальные сварные конструкции, масса сборочной единицы до 0,1 т | т | 0.84366 | 10508 |  |  |  | 8865.18
7 | ФЕР08-02-001-01 Пр. Минрегион от 17.11.08 № 253 | Кладка стен кирпичных наружных: простых при высоте этажа до 4 м | 1 м3 кладки | 4.4 | 890.84 | 44.87 | 34.56 | 5.4 | 3919.7 | 197.43 | 152.06 | 23.76 | 5.4 | 23.76 | 0.4 | 1.76
8 | ФЕР11-01-033-02 И7-Пр. Минрегион от 05.05.12 №188 | Устройство покрытий: дощатых толщиной 36 мм | 100 м2 покрытия | 0.2 | 8755.48 | 569.04 | 126.14 | 8.82 | 1751.1 | 113.81 | 25.23 | 1.76 | 66.71 | 13.34 | 0.76 | 0.15
9 | ФЕРр69-10-1 Пр. Минрегион от 13.10.08 № 207 | Антисептирование древесины: водными растворами КОЭФ. К ПОЗИЦИИ: с 2х сторон ПЗ=2 (ОЗП=2; ЭМ=2 к расх.; ЗПМ=2; МАТ=2 к расх.; ТЗ=2; ТЗМ=2) | 100 м2 обработанной поверхности | 0.2 | 180.34 | 42.82 | 3.48 |  | 36.07 | 8.56 | 0.7 |  | 5.02 | 1
10 | ФЕР09-04-002-01 Пр. Минрегион от 17.11.08 № 253 | Монтаж кровельного покрытия: из профилированного листа при высоте здания до 25 м | 100 м2 покрытия | 0.2376 | 944.74 | 310.27 | 480.51 | 37.43 | 224.47 | 73.72 | 114.17 | 8.89 | 35.5 | 8.43 | 2.61 | 0.62
11 | ФССЦ-101-3035 И2-Пр. Минрегион от 15.12.10 №656 | Профилированный настил окрашенный С21-1000-0,7 | т | 0.19 | 11603.45 |  |  |  | 2204.66
12 | ФССЦ-101-4646 И1-Пр. Минрегион от 03.08.10 №359 | Шурупы-саморезы кровельные оцинкованные 4,8х38 мм | 10 шт. | 40 | 3.47 |  |  |  | 138.8
13 | ФЕР13-03-002-04 И8-Пр. Минрегиона от 29.06.12 №262 | Огрунтовка металлических поверхностей за один раз: грунтовкой ГФ-021 КОЭФ. К ПОЗИЦИИ: Прил.13.2 п.3.13 Окраска и огрунтовка решетчатых поверхностей ОЗП=1,1; ЭМ=1,1 к расх.; ЗПМ=1,1; МАТ=1,1 к расх.; ТЗ=1,1; ТЗМ=1,1; ОП п.1.13.7 При нанесении лакокрасочных материалов ручным способом ОЗП=1,1; ТЗ=1,1 | 100 м2 окрашиваемой поверхности | 0.5 | 301.79 | 68.43 | 10.37 | 0.11 | 150.9 | 34.22 | 5.19 | 0.06 | 6.43 | 3.22 | 0.01 | 0.01
Раздел 2. Новый Раздел
14 | ФЕР05-01-073-01 прим Пр. Минрегион от 17.11.08 № 253 | Установка винтовых свай массой: до 5 т КОЭФ. К ПОЗИЦИИ: МАТ=0 к расх. | 1 свая | 9 | 247.98 | 53.64 | 194.34 | 21.52 | 2231.82 | 482.76 | 1749.06 | 193.68 | 5.98 | 53.82 | 1.57 | 14.13
15 | ФССЦ-103-0589 Пр. Минрегион от 28.07.09 № 308 | Трубы бурильные из стали группы Д с высаженными внутрь концами и муфты к ним наружный диаметр 73 мм, толщина стенки 7 мм | м | 18 | 156.82 |  |  |  | 2822.76
16 | ФЕР09-01-005-03 Пр. Минрегион от 17.11.08 № 253 | Монтаж каркасов зданий: рамных коробчатого сечения | 1 т конструкций | 0.8175 | 1188.45 | 246.61 | 521.34 | 48.47 | 971.56 | 201.6 | 426.2 | 39.62 | 24.86 | 20.32 | 3.59 | 2.93
17 | ФЕРм38-01-003-04 И1-Пр. Минрегион от 04.03.10 №95 | Изготовление металлоконструкций | 1 т конструкций | 0.8175 | 7738.63 | 1154.4 | 396.22 | 15.2 | 6326.33 | 943.72 | 323.91 | 12.43 | 120 | 98.1 | 1.34 | 1.1
18 | ФССЦ-101-1026 Пр. Минрегион от 28.07.09 № 308 | Швеллеры № 40 из стали марки Ст3сп | т | -0.84366 | 5751.7 |  |  |  | -4852.48
19 | ФССЦ-201-0778 Пр. Минрегион от 28.07.09 № 308 | Прочие индивидуальные сварные конструкции, масса сборочной единицы до 0,1 т | т | 0.84366 | 10508 |  |  |  | 8865.18
20 | ФЕР08-02-001-01 Пр. Минрегион от 17.11.08 № 253 | Кладка стен кирпичных наружных: простых при высоте этажа до 4 м | 1 м3 кладки | 4.4 | 890.84 | 44.87 | 34.56 | 5.4 | 3919.7 | 197.43 | 152.06 | 23.76 | 5.4 | 23.76 | 0.4 | 1.76
21 | ФЕР11-01-033-02 И7-Пр. Минрегион от 05.05.12 №188 | Устройство покрытий: дощатых толщиной 36 мм | 100 м2 покрытия | 0.2 | 8755.48 | 569.04 | 126.14 | 8.82 | 1751.1 | 113.81 | 25.23 | 1.76 | 66.71 | 13.34 | 0.76 | 0.15
22 | ФЕРр69-10-1 Пр. Минрегион от 13.10.08 № 207 | Антисептирование древесины: водными растворами КОЭФ. К ПОЗИЦИИ: с 2х сторон ПЗ=2 (ОЗП=2; ЭМ=2 к расх.; ЗПМ=2; МАТ=2 к расх.; ТЗ=2; ТЗМ=2) | 100 м2 обработанной поверхности | 0.2 | 180.34 | 42.82 | 3.48 |  | 36.07 | 8.56 | 0.7 |  | 5.02 | 1
23 | ФЕР09-04-002-01 Пр. Минрегион от 17.11.08 № 253 | Монтаж кровельного покрытия: из профилированного листа при высоте здания до 25 м | 100 м2 покрытия | 0.2376 | 944.74 | 310.27 | 480.51 | 37.43 | 224.47 | 73.72 | 114.17 | 8.89 | 35.5 | 8.43 | 2.61 | 0.62
24 | ФССЦ-101-3035 И2-Пр. Минрегион от 15.12.10 №656 | Профилированный настил окрашенный С21-1000-0,7 | т | 0.19 | 11603.45 |  |  |  | 2204.66
25 | ФССЦ-101-4646 И1-Пр. Минрегион от 03.08.10 №359 | Шурупы-саморезы кровельные оцинкованные 4,8х38 мм | 10 шт. | 40 | 3.47 |  |  |  | 138.8
26 | ФЕР13-03-002-04 И8-Пр. Минрегиона от 29.06.12 №262 | Огрунтовка металлических поверхностей за один раз: грунтовкой ГФ-021 КОЭФ. К ПОЗИЦИИ: Прил.13.2 п.3.13 Окраска и огрунтовка решетчатых поверхностей ОЗП=1,1; ЭМ=1,1 к расх.; ЗПМ=1,1; МАТ=1,1 к расх.; ТЗ=1,1; ТЗМ=1,1; ОП п.1.13.7 При нанесении лакокрасочных материалов ручным способом ОЗП=1,1; ТЗ=1,1 | 100 м2 окрашиваемой поверхности | 0.5 | 301.79 | 68.43 | 10.37 | 0.11 | 150.9 | 34.22 | 5.19 | 0.06 | 6.43 | 3.22 | 0.01 | 0.01
Итого прямые затраты по смете в ценах 2001г. | [8 empty] | 49581.74 | 4111.64 | 5593.04 | 560.4 |  | 443.98 |  | 41.4
Итого прямые затраты по смете с учетом коэффициентов к итогам | [8 empty] | 247270.54 | 57533.09 | 41793.55 | 8991.06 |  | 480.86 |  | 51.22
В том числе, справочно:
При ремонте и реконструкции зданий и сооружений работы, аналогичные технологическим процессам в новом строительстве ОЗП=1,15; ЭМ=1,25; ЗПМ=1,25; ТЗ=1,15; ТЗМ=1,25 (Поз. 1-2, 14-15, 3, 10-11, 16, 23-24, 7, 20, 8, 21, 12-13, 25-26) | [8 empty] | 1567.04 | 331.06 | 1235.96 | 133.88 |  | 36.867 |  | 9.8
ОЗП=12,95; ЭМ=6,12; ЗПМ=12,95; МАТ=3,71 (Поз. 1-2, 14-15, 3, 10-11, 16, 23-24, 7, 20, 8, 21, 9, 22, 12-13, 25-26, 4-6, 17-19) | [8 empty] | 196121.76 | 53090.38 | 34964.53 | 8296.77
Накладные расходы | [8 empty] | 51455.5
В том числе, справочно:
66%*0,85 ФОТ (от 24764,29) (Поз. 4-6, 17-19) | [8 empty] | 13892.77
78%*0,85 ФОТ (от 221,7) (Поз. 9, 22) | [8 empty] | 146.99
90%*0,9 * 0,85 ФОТ (от 10792,27) (Поз. 3, 10-11, 16, 23-24, 12-13, 25-26) | [8 empty] | 7430.48
122%*0,9 * 0,85 ФОТ (от 6649,7) (Поз. 7, 20) | [8 empty] | 6206.17
123%*0,9 * 0,85 ФОТ (от 3446,77) (Поз. 8, 21) | [8 empty] | 3243.24
130%*0,9 * 0,85 ФОТ (от 20649,42) (Поз. 1-2, 14-15) | [8 empty] | 20535.85
Сметная прибыль | [8 empty] | 30755.59
В том числе, справочно:
40%*0,8 ФОТ (от 24764,29) (Поз. 4-6, 17-19) | [8 empty] | 7924.57
50%*0,8 ФОТ (от 221,7) (Поз. 9, 22) | [8 empty] | 88.68
70%*0,85 * 0,8 ФОТ (от 1021,23) (Поз. 12-13, 25-26) | [8 empty] | 486.11
75%*0,85 * 0,8 ФОТ (от 3446,77) (Поз. 8, 21) | [8 empty] | 1757.85
80%*0,85 * 0,8 ФОТ (от 27299,12) (Поз. 1-2, 14-15, 7, 20) | [8 empty] | 14850.72
85%*0,85 * 0,8 ФОТ (от 9771,04) (Поз. 3, 10-11, 16, 23-24) | [8 empty] | 5647.66
Итоги по смете:
Итого Строительные работы | [8 empty] | 211947.49 |  |  |  |  | 284.66 |  | 49.02
Итого Монтажные работы | [8 empty] | 117534.14 |  |  |  |  | 196.2 |  | 2.2
Итого | [8 empty] | 329481.63 |  |  |  |  | 480.86 |  | 51.22
В том числе:
Материалы | [8 empty] | 147943.9
Машины и механизмы | [8 empty] | 41793.55
ФОТ | [8 empty] | 66524.15
Накладные расходы | [8 empty] | 51455.5
Сметная прибыль | [8 empty] | 30755.59
НДС 18% | [8 empty] | 59306.69
ВСЕГО по смете | [8 empty] | 388788.32 |  |  |  |  | 480.86 |  | 51.22
Составил: ___________________________
(должность, подпись, расшифровка)
Проверил: ___________________________
(должность, подпись, расшифровка)
Заказчик: ___________________________
(должность, подпись, расшифровка)
М.П.
Подрядчик: ___________________________
(должность, подпись, расшифровка)
М.П.
Инвестор: ___________________________
(должность, подпись, расшифровка)
М.П.
Сдал: ___________________________
(должность, подпись, расшифровка)
Принял: ___________________________
(должность, подпись, расшифровка)