## Локальная смета
СОГЛАСОВАНО: | [11 empty] | УТВЕРЖДАЮ:
_________________ | [11 empty] | _________________
" _____ " ________________ 2013 г. | [11 empty] | "____" ______________2013 г.
МАДОУ №287 г Пермь ул П Осипенко 57а
(наименование стройки)
ЛОКАЛЬНЫЙ СМЕТНЫЙ РАСЧЕТ №
(локальная смета)
|  | на | текущий ремонт общестроительные работы
(наименование работ и затрат, наименование объекта)
Основание:
|  |  | Сметная стоимость строительных работ _______________________________________________________________________________________________ | [5 empty] | ___________________________1900000,00 |  | руб.
|  |  | Средства на оплату труда _______________________________________________________________________________________________ | [5 empty] | ___________________________345088,73 |  | руб.
|  |  | Сметная трудоемкость _______________________________________________________________________________________________ | [5 empty] | _______________________________________________________________________________________________2854,72 |  | чел.час
Составлен(а) в текущих (прогнозных) ценах по состоянию на _______201_ г.
№ пп | Обоснование | Наименование | Ед. изм. | Кол. | Стоимость единицы, руб. |  |  |  | Общая стоимость, руб. |  |  |  | Т/з осн. раб.на ед. | Т/з осн. раб. Всего | Т/з мех. на ед. | Т/з мех. Всего
[5 empty] | Всего | В том числе |  |  | Всего | В том числе
[6 empty] | Осн.З/п | Эк.Маш | З/пМех |  | Осн.З/п | Эк.Маш | З/пМех
1 | 2 | 3 | 4 | 5 | 6 | 7 | 8 | 9 | 10 | 11 | 12 | 13 | 14 | 15 | 16 | 17
Раздел 1. Ремонт буфетных
1 | ФЕРр62-39-2 Пр. Минрегион от 13.10.08 № 207 | Промывка поверхности, окрашенной масляными красками: потолков | 100 м2 промытой поверхности | 0.1 | 68.21 | 60.66 |  |  | 6.82 | 6.07 |  |  | 7.64 | 0.76
2 | ФЕРр55-7-1 Пр. Минрегион от 13.10.08 № 207 | Заделка щелей | 100 м заделанных щелей | 0.02 | 1146.1 | 304.75 | 10.46 |  | 22.92 | 6.1 | 0.21 |  | 33.6 | 0.67
3 | ФЕР15-07-003-02 Пр. Минрегион от 17.11.08 № 253 | Грунтование водно-дисперсионной грунтовкой "Нортекс-Грунт" поверхностей: пористых (камень, кирпич, бетон и т.д.) | 100 м2 обрабатываемой поверхности | 0.1 | 269.16 | 33.87 | 23 | 0.12 | 26.92 | 3.39 | 2.3 | 0.01 | 3.69 | 0.37 | 0.01
4 | ФЕР15-02-019-04 Пр. Минрегион от 17.11.08 № 253 | Сплошное выравнивание внутренних поверхностей (однослойное оштукатуривание)из сухих растворных смесей толщиной до 10 мм: потолков | 100 м2 оштукатуриваемой поверхности | 0.1 | 3479.46 | 615.86 | 34.29 | 22.21 | 347.95 | 61.59 | 3.43 | 2.22 | 63.1 | 6.31 | 2.18 | 0.22
5 | ФЕР15-04-005-04 И4-Пр. Минрегион от 13.07.11 №339 | Окраска поливинилацетатными водоэмульсионными составами улучшенная: по штукатурке потолков | 100 м2 окрашиваемой поверхности | 0.1 | 1863.72 | 483.48 | 14.57 | 0.23 | 186.37 | 48.35 | 1.46 | 0.02 | 53.9 | 5.39 | 0.02
6 | ФЕРр62-41-1 прим Пр. Минрегион от 13.10.08 № 207 | Очистка вручную поверхности стен от перхлорвиниловых и масляных красок: с земли и лесов | 100 м2 расчищенной поверхности | 0.45 | 162.24 | 162.24 |  |  | 73.01 | 73.01 |  |  | 20.8 | 9.36
7 | ФЕРр63-7-5 Пр. Минрегион от 13.10.08 № 207 | Разборка облицовки стен: из керамических глазурованных плиток | 100 м2 поверхности облицовки | 0.4 | 748.3 | 584.74 | 163.56 | 20.56 | 299.32 | 233.9 | 65.42 | 8.22 | 74.3 | 29.72 | 1.99 | 0.8
8 | ФЕР15-02-019-03 Пр. Минрегион от 17.11.08 № 253 | Сплошное выравнивание внутренних поверхностей (однослойное оштукатуривание)из сухих растворных смесей толщиной до 10 мм: стен | 100 м2 оштукатуриваемой поверхности | 0.854 | 2932.18 | 476.35 | 29.29 | 19.06 | 2504.08 | 406.8 | 25.01 | 16.28 | 51.89 | 44.31 | 1.87 | 1.6
9 | ФЕР15-01-019-05 Пр. Минрегион от 17.11.08 № 253 | Гладкая облицовка стен, столбов, пилястр и откосов (без карнизных, плинтусных и угловых плиток) без установки плиток туалетного гарнитура на клее из сухих смесей: по кирпичу и бетону | 100 м2 поверхности облицовки | 0.524 | 10688.2 | 1465.77 | 31.75 | 17.01 | 5600.62 | 768.06 | 16.64 | 8.91 | 159.67 | 83.67 | 1.65 | 0.86
10 | ФЕР15-07-003-02 Пр. Минрегион от 17.11.08 № 253 | Грунтование водно-дисперсионной грунтовкой "Нортекс-Грунт" поверхностей: пористых (камень, кирпич, бетон и т.д.) | 100 м2 обрабатываемой поверхности | 0.85 | 269.16 | 33.87 | 23 | 0.12 | 228.79 | 28.79 | 19.55 | 0.1 | 3.69 | 3.14 | 0.01 | 0.01
11 | ФЕР15-04-005-03 И4-Пр. Минрегион от 13.07.11 №339 | Окраска поливинилацетатными водоэмульсионными составами улучшенная: по штукатурке стен | 100 м2 окрашиваемой поверхности | 0.33 | 1654.12 | 384.81 | 13.7 | 0.23 | 545.86 | 126.99 | 4.52 | 0.08 | 42.9 | 14.16 | 0.02 | 0.01
12 | ФЕРр57-2-3 Пр. Минрегион от 13.10.08 № 207 | Разборка покрытий полов: из керамических плиток | 100 м2 покрытия | 0.12 | 641 | 595.99 | 45.01 | 16.7 | 76.92 | 71.52 | 5.4 | 2 | 69.87 | 8.38 | 1.44 | 0.17
13 | ФЕРр57-2-4 Пр. Минрегион от 13.10.08 № 207 | Разборка покрытий полов: цементных | 100 м2 покрытия | 0.12 | 2791.56 | 948.54 | 1843.02 | 213.99 | 334.99 | 113.82 | 221.17 | 25.68 | 111.2 | 13.34 | 21 | 2.52
14 | ФЕР11-01-011-01 И4-Пр. Минрегион от 13.07.11 №339 | Устройство стяжек: цементных толщиной 20 мм | 100 м2 стяжки | 0.12 | 1485.02 | 313.71 | 44.24 | 14.73 | 178.2 | 37.65 | 5.31 | 1.77 | 39.51 | 4.74 | 1.27 | 0.15
15 | ФЕР11-01-011-02 И4-Пр. Минрегион от 13.07.11 №339 | Устройство стяжек: на каждые 5 мм изменения толщины стяжки добавлять или исключать к расценке 11-01-011-01 КОЭФ. К ПОЗИЦИИ: ПЗ=2 (ОЗП=2; ЭМ=2 к расх.; ЗПМ=2; МАТ=2 к расх.; ТЗ=2; ТЗМ=2) | 100 м2 стяжки | 0.12 | 582.64 | 7.94 | 15.44 | 4.88 | 69.92 | 0.95 | 1.85 | 0.59 | 1 | 0.12 | 0.42 | 0.05
16 | ФЕР15-07-003-02 Пр. Минрегион от 17.11.08 № 253 | Грунтование водно-дисперсионной грунтовкой "Нортекс-Грунт" поверхностей: пористых (камень, кирпич, бетон и т.д.) | 100 м2 обрабатываемой поверхности | 0.12 | 269.16 | 33.87 | 23 | 0.12 | 32.3 | 4.06 | 2.76 | 0.01 | 3.69 | 0.44 | 0.01
17 | ФЕР11-01-027-06 Пр. Минрегион от 17.11.08 № 253 | Устройство покрытий на растворе из сухой смеси с приготовлением раствора в построечных условиях из плиток: гладких неглазурованных керамических для полов одноцветных | 100 м2 покрытия | 0.12 | 9053.81 | 1046.88 | 148.03 | 46 | 1086.46 | 125.63 | 17.76 | 5.52 | 119.78 | 14.37 | 4.22 | 0.51
18 | ФЕРр65-4-3 Пр. Минрегион от 13.10.08 № 207 | Демонтаж: моек | 100 приборов | 0.06 | 899.88 | 875.18 | 24.7 | 9.16 | 53.99 | 52.51 | 1.48 | 0.55 | 102.6 | 6.16 | 0.79 | 0.05
19 | ФЕРр65-3-7 Пр. Минрегион от 13.10.08 № 207 | Снятие смесителя: без душевой сетки | 100 шт. арматуры | 0.06 | 315.33 | 313.14 | 2.19 | 0.81 | 18.92 | 18.79 | 0.13 | 0.05 | 36.71 | 2.2 | 0.07
20 | ФЕР17-01-008-01 И4-Пр. Минрегион от 13.07.11 №339 | Установка нагревателей индивидуальных: водоводяных | 10 компл. | 0.6 | 24646.37 | 821.18 | 105.4 | 12.15 | 14787.82 | 492.71 | 63.24 | 7.29 | 87.36 | 52.42 | 0.99 | 0.59
21 | ФЕРр65-1-1 Пр. Минрегион от 13.10.08 № 207 | Разборка трубопроводов из водогазопроводных труб диаметром: до 32 мм | 100 м трубопровода | 0.3 | 328.71 | 288.02 | 7.09 | 1.16 | 98.61 | 86.41 | 2.13 | 0.35 | 34.66 | 10.4 | 0.1 | 0.03
22 | ФЕРр65-2-1 Пр. Минрегион от 13.10.08 № 207 | Разборка трубопроводов из чугунных канализационных труб диаметром: 50 мм | 100 м трубопровода с фасонными частями | 0.1 | 587.05 | 582.05 | 5 | 1.86 | 58.71 | 58.21 | 0.5 | 0.19 | 68.8 | 6.88 | 0.16 | 0.02
23 | ФЕР16-04-001-01 И8-Пр. Минрегиона от 29.06.12 №262 | Прокладка трубопроводов канализации из полиэтиленовых труб высокой плотности диаметром: 50 мм | 100 м трубопровода | 0.1 | 4623.61 | 637.26 | 2.86 | 0.27 | 462.36 | 63.73 | 0.29 | 0.03 | 64.24 | 6.42 | 0.02
24 | ФЕР16-04-002-01 Пр. Минрегион от 17.11.08 № 253 | Прокладка трубопроводов водоснабжения из напорных полиэтиленовых труб низкого давления среднего типа наружным диаметром: 20 мм | 100 м трубопровода | 0.3 | 3753.4 | 1887.18 | 1362.19 | 181.17 | 1126.02 | 566.15 | 408.66 | 54.35 | 190.24 | 57.07 | 13.42 | 4.03
25 | ФЕР17-01-005-02 Пр. Минрегион от 17.11.08 № 253 | Установка моек: на два отделения | 10 компл. | 0.6 | 7391.55 | 243.48 | 54.39 | 7.42 | 4434.93 | 146.09 | 32.63 | 4.45 | 25.31 | 15.19 | 0.64 | 0.38
26 | ФЕР17-01-002-03 Пр. Минрегион от 17.11.08 № 253 | Установка смесителей | 10 шт. | 0.6 | 1512.97 | 67.34 | 0.2 |  | 907.78 | 40.4 | 0.12 |  | 7 | 4.2
Раздел 2. Ремонт санузлов
27 | ФЕРр62-39-2 Пр. Минрегион от 13.10.08 № 207 | Промывка поверхности, окрашенной масляными красками: потолков | 100 м2 промытой поверхности | 0.755 | 68.21 | 60.66 |  |  | 51.5 | 45.8 |  |  | 7.64 | 5.77
28 | ФЕРр55-7-1 Пр. Минрегион от 13.10.08 № 207 | Заделка щелей | 100 м заделанных щелей | 0.155 | 1146.1 | 304.75 | 10.46 |  | 177.65 | 47.24 | 1.62 |  | 33.6 | 5.21
29 | ФЕР15-07-003-02 Пр. Минрегион от 17.11.08 № 253 | Грунтование водно-дисперсионной грунтовкой "Нортекс-Грунт" поверхностей: пористых (камень, кирпич, бетон и т.д.) | 100 м2 обрабатываемой поверхности | 0.755 | 269.16 | 33.87 | 23 | 0.12 | 203.22 | 25.57 | 17.37 | 0.09 | 3.69 | 2.79 | 0.01 | 0.01
30 | ФЕР15-02-019-04 Пр. Минрегион от 17.11.08 № 253 | Сплошное выравнивание внутренних поверхностей (однослойное оштукатуривание)из сухих растворных смесей толщиной до 10 мм: потолков | 100 м2 оштукатуриваемой поверхности | 0.755 | 3479.46 | 615.86 | 34.29 | 22.21 | 2626.99 | 464.97 | 25.89 | 16.77 | 63.1 | 47.64 | 2.18 | 1.65
31 | ФЕР15-04-005-04 И4-Пр. Минрегион от 13.07.11 №339 | Окраска поливинилацетатными водоэмульсионными составами улучшенная: по штукатурке потолков | 100 м2 окрашиваемой поверхности | 0.755 | 1863.72 | 483.48 | 14.57 | 0.23 | 1407.11 | 365.03 | 11 | 0.17 | 53.9 | 40.69 | 0.02 | 0.02
32 | ФЕРр62-41-1 прим Пр. Минрегион от 13.10.08 № 207 | Очистка вручную поверхности стен от перхлорвиниловых и масляных красок: с земли и лесов | 100 м2 расчищенной поверхности | 1.22 | 162.24 | 162.24 |  |  | 197.93 | 197.93 |  |  | 20.8 | 25.38
33 | ФЕРр63-7-5 Пр. Минрегион от 13.10.08 № 207 | Разборка облицовки стен: из керамических глазурованных плиток | 100 м2 поверхности облицовки | 0.3 | 748.3 | 584.74 | 163.56 | 20.56 | 224.49 | 175.42 | 49.07 | 6.17 | 74.3 | 22.29 | 1.99 | 0.6
34 | ФЕР15-01-019-05 Пр. Минрегион от 17.11.08 № 253 | Гладкая облицовка стен, столбов, пилястр и откосов (без карнизных, плинтусных и угловых плиток) без установки плиток туалетного гарнитура на клее из сухих смесей: по кирпичу и бетону | 100 м2 поверхности облицовки | 0.3 | 10688.2 | 1465.77 | 31.75 | 17.01 | 3206.46 | 439.73 | 9.53 | 5.1 | 159.67 | 47.9 | 1.65 | 0.5
35 | ФЕРр61-2-7 Пр. Минрегион от 13.10.08 № 207 | Ремонт штукатурки внутренних стен по камню и бетону цементно-известковым раствором, площадью отдельных мест: до 1 м2 толщиной слоя до 20 мм | 100 м2 отремонтированной поверхности | 0.21 | 3184.35 | 2023.18 | 20.94 | 7.77 | 668.71 | 424.87 | 4.4 | 1.63 | 228.35 | 47.95 | 0.67 | 0.14
36 | ФЕР15-07-003-02 Пр. Минрегион от 17.11.08 № 253 | Грунтование водно-дисперсионной грунтовкой "Нортекс-Грунт" поверхностей: пористых (камень, кирпич, бетон и т.д.) | 100 м2 обрабатываемой поверхности | 1.22 | 269.16 | 33.87 | 23 | 0.12 | 328.38 | 41.32 | 28.06 | 0.15 | 3.69 | 4.5 | 0.01 | 0.01
37 | ФЕР15-04-005-03 И4-Пр. Минрегион от 13.07.11 №339 | Окраска поливинилацетатными водоэмульсионными составами улучшенная: по штукатурке стен | 100 м2 окрашиваемой поверхности | 1.22 | 1654.12 | 384.81 | 13.7 | 0.23 | 2018.03 | 469.47 | 16.71 | 0.28 | 42.9 | 52.34 | 0.02 | 0.02
38 | ФЕРр57-2-3 Пр. Минрегион от 13.10.08 № 207 | Разборка покрытий полов: из керамических плиток | 100 м2 покрытия | 0.755 | 641 | 595.99 | 45.01 | 16.7 | 483.96 | 449.98 | 33.98 | 12.61 | 69.87 | 52.75 | 1.44 | 1.09
39 | ФЕРр57-2-4 Пр. Минрегион от 13.10.08 № 207 | Разборка покрытий полов: цементных | 100 м2 покрытия | 0.755 | 2791.56 | 948.54 | 1843.02 | 213.99 | 2107.63 | 716.15 | 1391.48 | 161.56 | 111.2 | 83.96 | 21 | 15.86
40 | ФЕР11-01-011-01 И4-Пр. Минрегион от 13.07.11 №339 | Устройство стяжек: цементных толщиной 20 мм | 100 м2 стяжки | 0.755 | 1485.02 | 313.71 | 44.24 | 14.73 | 1121.19 | 236.85 | 33.4 | 11.12 | 39.51 | 29.83 | 1.27 | 0.96
41 | ФЕР11-01-011-02 И4-Пр. Минрегион от 13.07.11 №339 | Устройство стяжек: на каждые 5 мм изменения толщины стяжки добавлять или исключать к расценке 11-01-011-01 КОЭФ. К ПОЗИЦИИ: ПЗ=2 (ОЗП=2; ЭМ=2 к расх.; ЗПМ=2; МАТ=2 к расх.; ТЗ=2; ТЗМ=2) | 100 м2 стяжки | 0.755 | 582.64 | 7.94 | 15.44 | 4.88 | 439.89 | 5.99 | 11.66 | 3.68 | 1 | 0.76 | 0.42 | 0.32
42 | ФЕР15-07-003-02 Пр. Минрегион от 17.11.08 № 253 | Грунтование водно-дисперсионной грунтовкой "Нортекс-Грунт" поверхностей: пористых (камень, кирпич, бетон и т.д.) | 100 м2 обрабатываемой поверхности | 0.755 | 269.16 | 33.87 | 23 | 0.12 | 203.22 | 25.57 | 17.37 | 0.09 | 3.69 | 2.79 | 0.01 | 0.01
43 | ФЕР11-01-027-06 Пр. Минрегион от 17.11.08 № 253 | Устройство покрытий на растворе из сухой смеси с приготовлением раствора в построечных условиях из плиток: гладких неглазурованных керамических для полов одноцветных | 100 м2 покрытия | 0.755 | 9053.81 | 1046.88 | 148.03 | 46 | 6835.63 | 790.39 | 111.76 | 34.73 | 119.78 | 90.43 | 4.22 | 3.19
44 | ФЕР17-01-008-01 И4-Пр. Минрегион от 13.07.11 №339 | Установка нагревателей индивидуальных: водоводяных | 10 компл. | 0.6 | 24646.37 | 821.18 | 105.4 | 12.15 | 14787.82 | 492.71 | 63.24 | 7.29 | 87.36 | 52.42 | 0.99 | 0.59
45 | ФЕРр65-1-1 Пр. Минрегион от 13.10.08 № 207 | Разборка трубопроводов из водогазопроводных труб диаметром: до 32 мм | 100 м трубопровода | 1.67 | 328.71 | 288.02 | 7.09 | 1.16 | 548.95 | 480.99 | 11.84 | 1.94 | 34.66 | 57.88 | 0.1 | 0.17
46 | ФЕРр65-2-1 Пр. Минрегион от 13.10.08 № 207 | Разборка трубопроводов из чугунных канализационных труб диаметром: 50 мм | 100 м трубопровода с фасонными частями | 0.472 | 587.05 | 582.05 | 5 | 1.86 | 277.09 | 274.73 | 2.36 | 0.88 | 68.8 | 32.47 | 0.16 | 0.08
47 | ФЕРр65-2-2 Пр. Минрегион от 13.10.08 № 207 | Разборка трубопроводов из чугунных канализационных труб диаметром: 100 мм | 100 м трубопровода с фасонными частями | 0.28 | 731.64 | 721.64 | 10 | 3.71 | 204.86 | 202.06 | 2.8 | 1.04 | 85.3 | 23.88 | 0.32 | 0.09
48 | ФЕР16-04-001-01 И8-Пр. Минрегиона от 29.06.12 №262 | Прокладка трубопроводов канализации из полиэтиленовых труб высокой плотности диаметром: 50 мм | 100 м трубопровода | 0.472 | 4623.61 | 637.26 | 2.86 | 0.27 | 2182.34 | 300.79 | 1.35 | 0.13 | 64.24 | 30.32 | 0.02 | 0.01
49 | ФЕР16-04-001-02 И8-Пр. Минрегиона от 29.06.12 №262 | Прокладка трубопроводов канализации из полиэтиленовых труб высокой плотности диаметром: 110 мм | 100 м трубопровода | 0.44 | 7784.49 | 611.07 | 6.58 | 0.68 | 3425.18 | 268.87 | 2.9 | 0.3 | 61.6 | 27.1 | 0.05 | 0.02
50 | ФЕР16-04-002-01 Пр. Минрегион от 17.11.08 № 253 | Прокладка трубопроводов водоснабжения из напорных полиэтиленовых труб низкого давления среднего типа наружным диаметром: 20 мм | 100 м трубопровода | 1.67 | 3753.4 | 1887.18 | 1362.19 | 181.17 | 6268.18 | 3151.59 | 2274.86 | 302.55 | 190.24 | 317.7 | 13.42 | 22.41
51 | ФССЦ-302-1150 И1-Пр. Минрегион от 03.08.10 №359 | Вентиль проходной для полипропиленовых трубопроводов диаметром 20 мм | шт. | 6 | 62.09 |  |  |  | 372.54
52 | ФЕР46-04-001-04 прим Пр. Минрегион от 17.11.08 № 253 | Разборка: кирпичных поддонов | 1 м3 | 5 | 191.54 | 73.01 | 118.53 | 11.57 | 957.7 | 365.05 | 592.65 | 57.85 | 8.24 | 41.2 | 1.15 | 5.75
53 | ФЕРр65-4-2 Пр. Минрегион от 13.10.08 № 207 | Демонтаж: унитазов и писсуаров | 100 приборов | 0.18 | 553.63 | 544.56 | 9.07 | 3.36 | 99.65 | 98.02 | 1.63 | 0.6 | 63.84 | 11.49 | 0.29 | 0.05
54 | ФЕРр65-4-1 Пр. Минрегион от 13.10.08 № 207 | Демонтаж: умывальников и раковин | 100 приборов | 0.18 | 445.72 | 437.59 | 8.13 | 3.02 | 80.23 | 78.77 | 1.46 | 0.54 | 51.3 | 9.23 | 0.26 | 0.05
55 | ФЕР17-01-003-01 Пр. Минрегион от 17.11.08 № 253 | Установка унитазов: с бачком непосредственно присоединенным | 10 компл. | 1.8 | 3702.25 | 234.33 | 44.39 | 3.71 | 6664.05 | 421.79 | 79.9 | 6.68 | 24.64 | 44.35 | 0.32 | 0.58
56 | ФЕР17-01-001-14 Пр. Минрегион от 17.11.08 № 253 | Установка умывальников одиночных: с подводкой холодной и горячей воды | 10 компл. | 3 | 1609.25 | 208.27 | 23.63 | 1.51 | 4827.75 | 624.81 | 70.89 | 4.53 | 21.65 | 64.95 | 0.13 | 0.39
57 | ФЕР17-01-001-18 Пр. Минрегион от 17.11.08 № 253 | Установка поддонов душевых: чугунных и стальных мелких | 10 компл. | 0.6 | 3662.92 | 104.76 | 61.24 | 2.67 | 2197.75 | 62.86 | 36.74 | 1.6 | 10.89 | 6.53 | 0.23 | 0.14
58 | ФЕР17-01-002-03 Пр. Минрегион от 17.11.08 № 253 | Установка смесителей | 10 шт. | 3.6 | 1512.97 | 67.34 | 0.2 |  | 5446.69 | 242.42 | 0.72 |  | 7 | 25.2
59 | ФССЦ-301-1527 И3-Пр. Минрегион от 27.07.11 №356 | Смеситель латунный с гальванопокрытием для мойки настольный, с верхней камерой смешения | шт. | -6 | 143 |  |  |  | -858
60 | ФССЦ-301-0620 Пр. Минрегион от 28.07.09 № 308 | Смесители общие для ванн и умывальников с душевой сеткой на гибком шланге, с кнопочным переключателем СМ-ВУ-ШЛФР с фарфоровым корпусом | компл. | 6 | 153.99 |  |  |  | 923.94
Раздел 3. Замена окон
61 | ФЕР46-04-012-01 Пр. Минрегион от 17.11.08 № 253 | Разборка деревянных заполнений проемов: оконных с подоконными досками | 100 м2 | 0.725 | 1767.24 | 1525.29 | 241.95 | 89.78 | 1281.25 | 1105.84 | 175.41 | 65.09 | 188.54 | 136.69 | 7.74 | 5.61
62 | ФЕР10-01-034-08 И4-Пр. Минрегион от 13.07.11 №339 | Установка в жилых и общественных зданиях оконных блоков из ПВХ профилей: поворотных (откидных, поворотно-откидных) с площадью проема более 2 м2 трехстворчатых, в том числе при наличии створок глухого остекления | 100 м2 проемов | 0.725 | 218773.47 | 1303.66 | 413.79 | 7.66 | 158610.77 | 945.15 | 300 | 5.55 | 149.16 | 108.14 | 0.66 | 0.48
63 | ФССЦ-203-1073 И2-Пр. Минрегион от 15.12.10 №656 | Блок оконный пластиковый трехстворчатый, с поворотно-откидной створкой, однокамерным стеклопакетом (24 мм), площадью более 3,5 м2 | м2 | -72.5 | 2085.07 |  |  |  | -151167.58
64 | Прайс лист | Блок оконный пластиковый трехстворчатый, с поворотно-откидной створкой, площадью более 2 м2 с фрамугой | м2 | 72.5 | 690 |  |  |  | 50025
65 | ФЕР10-01-035-03 И1-Пр. Минрегион от 27.02.10 №81 | Установка подоконных досок из ПВХ: в каменных стенах толщиной свыше 0,51 м | 100 п.м | 0.344 | 6487.61 | 182.37 | 28.34 | 0.81 | 2231.74 | 62.74 | 9.75 | 0.28 | 21.38 | 7.35 | 0.07 | 0.02
66 | Прайс лист И1-Пр. Минрегион от 04.03.10 №94 | Доски подоконные ПВХ, шириной 600 мм | м | 34.4 | 117.1 |  |  |  | 4028.24
67 | ФЕРр58-20-1 Пр. Минрегион от 13.10.08 № 207 | Смена обделок из листовой стали (поясков, сандриков, отливов, карнизов) шириной: до 0,4 м | 100 м | 0.328 | 2516.07 | 353.23 | 5.99 | 0.93 | 825.27 | 115.86 | 1.96 | 0.31 | 41.41 | 13.58 | 0.08 | 0.03
68 | ФЕР15-01-050-04 И4-Пр. Минрегион от 13.07.11 №339 | Облицовка оконных и дверных откосов декоративным бумажно-слоистым пластиком или листами из синтетических материалов на клее | 100 м2 облицовки | 0.6372 | 11481.71 | 1528.19 | 46.33 | 0.93 | 7316.15 | 973.76 | 29.52 | 0.59 | 166.47 | 106.07 | 0.08 | 0.05
69 | ФЕРр61-20-1 Пр. Минрегион от 13.10.08 № 207 | Ремонт штукатурки наружных прямолинейных откосов по камню и бетону цементно-известковым раствором: с земли и лесов | 100 м2 отремонтированной поверхности | 0.1591 | 5286.31 | 3004.39 | 2.31 |  | 841.05 | 478 | 0.37 |  | 323.4 | 51.45
70 | ФЕРр62-26-1 Пр. Минрегион от 13.10.08 № 207 | Окраска перхлорвиниловыми красками по подготовленной поверхности фасадов: простых за 1 раз с земли и лесов | 100 м2 окрашиваемой поверхности | 0.1591 | 652.82 | 70.76 | 57.54 |  | 103.86 | 11.26 | 9.15 |  | 8.19 | 1.3
Раздел 4. Ремонт внутренних помещений
71 | ФЕРр62-39-2 Пр. Минрегион от 13.10.08 № 207 | Промывка поверхности, окрашенной масляными красками: потолков | 100 м2 промытой поверхности | 0.6 | 68.21 | 60.66 |  |  | 40.93 | 36.4 |  |  | 7.64 | 4.58
72 | ФЕРр63-5-1 прим Пр. Минрегион от 13.10.08 № 207 | Снятие плитки пенополистирольной | 100 м2 очищаемой поверхности | 0.166 | 81.12 | 81.12 |  |  | 13.47 | 13.47 |  |  | 10.4 | 1.73
73 | ФЕРр55-7-1 Пр. Минрегион от 13.10.08 № 207 | Заделка щелей | 100 м заделанных щелей | 0.153 | 1146.1 | 304.75 | 10.46 |  | 175.35 | 46.63 | 1.6 |  | 33.6 | 5.14
74 | ФЕР15-07-003-02 Пр. Минрегион от 17.11.08 № 253 | Грунтование водно-дисперсионной грунтовкой "Нортекс-Грунт" поверхностей: пористых (камень, кирпич, бетон и т.д.) | 100 м2 обрабатываемой поверхности | 0.7666 | 269.16 | 33.87 | 23 | 0.12 | 206.34 | 25.96 | 17.63 | 0.09 | 3.69 | 2.83 | 0.01 | 0.01
75 | ФЕР15-02-019-04 Пр. Минрегион от 17.11.08 № 253 | Сплошное выравнивание внутренних поверхностей (однослойное оштукатуривание)из сухих растворных смесей толщиной до 10 мм: потолков КОЭФ. К ПОЗИЦИИ: до 5 мм ПЗ=0,5 (ОЗП=0,5; ЭМ=0,5 к расх.; ЗПМ=0,5; МАТ=0,5 к расх.; ТЗ=0,5; ТЗМ=0,5) | 100 м2 оштукатуриваемой поверхности | 0.7666 | 1739.73 | 307.93 | 17.15 | 11.11 | 1333.68 | 236.06 | 13.15 | 8.52 | 31.55 | 24.19 | 1.09 | 0.84
76 | ФЕР15-04-005-04 И4-Пр. Минрегион от 13.07.11 №339 | Окраска поливинилацетатными водоэмульсионными составами улучшенная: по штукатурке потолков | 100 м2 окрашиваемой поверхности | 0.7666 | 1863.72 | 483.48 | 14.57 | 0.23 | 1428.73 | 370.64 | 11.17 | 0.18 | 53.9 | 41.32 | 0.02 | 0.02
77 | ФЕРр63-5-1 Пр. Минрегион от 13.10.08 № 207 | Снятие обоев: простых и улучшенных | 100 м2 очищаемой поверхности | 1.2954 | 81.12 | 81.12 |  |  | 105.08 | 105.08 |  |  | 10.4 | 13.47
78 | ФЕРр62-41-1 прим Пр. Минрегион от 13.10.08 № 207 | Очистка вручную поверхности стен от перхлорвиниловых и масляных красок: с земли и лесов | 100 м2 расчищенной поверхности | 1.1147 | 162.24 | 162.24 |  |  | 180.86 | 180.86 |  |  | 20.8 | 23.19
79 | ФЕР10-01-057-01 Пр. Минрегион от 17.11.08 № 253 | Разборка деревянных шкафов КОЭФ. К ПОЗИЦИИ: Демонтаж (разборка) сборных деревянных конструкций ОЗП=0,8; ЭМ=0,8 к расх.; ЗПМ=0,8; МАТ=0 к расх.; ТЗ=0,8; ТЗМ=0,8 | 100 м2 деталей | 0.373 | 732.04 | 457.91 | 274.13 | 17.71 | 273.05 | 170.8 | 102.25 | 6.61 | 56.05 | 20.91 | 1.31 | 0.49
80 | ФЕРр61-2-7 Пр. Минрегион от 13.10.08 № 207 | Ремонт штукатурки внутренних стен по камню и бетону цементно-известковым раствором, площадью отдельных мест: до 1 м2 толщиной слоя до 20 мм | 100 м2 отремонтированной поверхности | 0.1 | 3184.35 | 2023.18 | 20.94 | 7.77 | 318.44 | 202.32 | 2.09 | 0.78 | 228.35 | 22.84 | 0.67 | 0.07
81 | ФЕР15-02-019-03 Пр. Минрегион от 17.11.08 № 253 | Сплошное выравнивание внутренних поверхностей (однослойное оштукатуривание)из сухих растворных смесей толщиной до 10 мм: стен КОЭФ. К ПОЗИЦИИ: до 5 мм ПЗ=0,5 (ОЗП=0,5; ЭМ=0,5 к расх.; ЗПМ=0,5; МАТ=0,5 к расх.; ТЗ=0,5; ТЗМ=0,5) | 100 м2 оштукатуриваемой поверхности | 2.41 | 1466.09 | 238.18 | 14.65 | 9.53 | 3533.28 | 574.01 | 35.31 | 22.97 | 25.95 | 62.54 | 0.94 | 2.27
82 | ФЕР15-07-003-02 Пр. Минрегион от 17.11.08 № 253 | Грунтование водно-дисперсионной грунтовкой "Нортекс-Грунт" поверхностей: пористых (камень, кирпич, бетон и т.д.) | 100 м2 обрабатываемой поверхности | 2.41 | 269.16 | 33.87 | 23 | 0.12 | 648.68 | 81.63 | 55.43 | 0.29 | 3.69 | 8.89 | 0.01 | 0.02
83 | ФЕР15-04-005-03 И4-Пр. Минрегион от 13.07.11 №339 | Окраска поливинилацетатными водоэмульсионными составами улучшенная: по штукатурке стен | 100 м2 окрашиваемой поверхности | 2.41 | 1654.12 | 384.81 | 13.7 | 0.23 | 3986.43 | 927.39 | 33.02 | 0.55 | 42.9 | 103.39 | 0.02 | 0.05
84 | ФЕРр57-2-1 Пр. Минрегион от 13.10.08 № 207 | Разборка покрытий полов: из линолеума и релина | 100 м2 покрытия | 1.19 | 92.9 | 88.84 | 4.06 | 1.51 | 110.55 | 105.72 | 4.83 | 1.8 | 11.39 | 13.55 | 0.13 | 0.15
85 | ФЕРр57-3-1 Пр. Минрегион от 13.10.08 № 207 | Разборка плинтусов: деревянных и из пластмассовых материалов | 100 м плинтуса | 0.67 | 29.41 | 29.41 |  |  | 19.7 | 19.7 |  |  | 3.77 | 2.53
86 | ФЕРр57-8-2 Пр. Минрегион от 13.10.08 № 207 | Смена простильных дощатых полов: с добавлением новых досок до 50% | 100 м2 пола | 0.145 | 2489.5 | 361.3 | 32.09 | 2.2 | 360.98 | 52.39 | 4.65 | 0.32 | 44.66 | 6.48 | 0.19 | 0.03
87 | ФЕРр57-1-2 Пр. Минрегион от 13.10.08 № 207 | Разборка оснований покрытия полов: лаг из досок и брусков | 100 м2 основания | 0.3183 | 59.83 | 59.83 |  |  | 19.04 | 19.04 |  |  | 7.67 | 2.44
88 | ФЕР11-01-012-03 Пр. Минрегион от 17.11.08 № 253 | Укладка лаг: по плитам перекрытий | 100 м2 пола | 0.3183 | 2068.77 | 304.86 | 28.6 | 2.09 | 658.49 | 97.04 | 9.1 | 0.67 | 35.74 | 11.38 | 0.18 | 0.06
89 | ФЕР11-01-053-02 И7-Пр. Минрегион от 05.05.12 №188 | Устройство оснований полов из фанеры в один слой площадью: свыше 20 м2 | 100 м2 пола | 1.19 | 6308.12 | 255.39 | 666.51 | 67.4 | 7506.66 | 303.91 | 793.15 | 80.21 | 31.26 | 37.2 | 6.7 | 7.97
90 | ФЕРр69-10-1 Пр. Минрегион от 13.10.08 № 207 | Антисептирование древесины: водными растворами КОЭФ. К ПОЗИЦИИ: с 2х сторон ПЗ=2 (ОЗП=2; ЭМ=2 к расх.; ЗПМ=2; МАТ=2 к расх.; ТЗ=2; ТЗМ=2) | 100 м2 обработанной поверхности | 1.19 | 180.34 | 42.82 | 3.48 |  | 214.6 | 50.96 | 4.14 |  | 5.02 | 5.97
91 | ФЕР11-01-036-04 Пр. Минрегион от 17.11.08 № 253 | Устройство покрытий: из линолеума насухо со свариванием полотнищ в стыках | 100 м2 покрытия | 1.19 | 7314.7 | 261.02 | 70.49 | 3.94 | 8704.49 | 310.61 | 83.88 | 4.69 | 31.41 | 37.38 | 0.34 | 0.4
92 | ФЕР11-01-040-01 И3-Пр. Минрегион от 23.11.10 №509 | Устройство плинтусов поливинилхлоридных: на клее КН-2 | 100 м плинтуса | 0.3266 | 1375.71 | 87.74 | 2.62 |  | 449.31 | 28.66 | 0.86 |  | 8.99 | 2.94
93 | ФЕР11-01-049-01 И4-Пр. Минрегион от 13.07.11 №339 | Укладка металлического накладного профиля (порога) | 100 м профиля | 0.1 | 248.94 | 145.43 | 23.11 |  | 24.89 | 14.54 | 2.31 |  | 16.64 | 1.66
94 | ФССЦ-206-1348 И1-Пр. Минрегион от 04.03.10 №94 | Профили стыкоперекрывающие из алюминиевых сплавов (порожки) с покрытием, шириной 30 мм | м | 10.5 | 50.11 |  |  |  | 526.16
Раздел 5. Устройство навеса
95 | ФЕР01-02-027-05 Пр. Минрегион от 17.11.08 № 253 | Планировка площадей: ручным способом, группа грунтов 2 | 1000 м2 спланированной площади | 0.5 | 1049.19 | 1049.19 |  |  | 524.6 | 524.6 |  |  | 123 | 61.5
96 | ФЕРр51-2-1 Пр. Минрегион от 13.10.08 № 207 | Разработка грунта при подводке, смене или усилении фундаментов, грунты: 1-2 группы, с креплением | 100 м3 грунта | 0.056 | 4981.85 | 3441.2 | 0.87 |  | 278.98 | 192.71 | 0.05 |  | 433.4 | 24.27
97 | ФЕР05-01-029-03 Пр. Минрегион от 17.11.08 № 253 | Устройство железобетонных буронабивных свай с бурением скважин вращательным (шнековым) способом в грунтах: 2 группы диаметром до 600 мм, длина свай до 12 м | 1 м3 конструктивного объема свай | 1.15 | 951.53 | 30.01 | 120 | 6.38 | 1094.26 | 34.51 | 138 | 7.34 | 3.23 | 3.71 | 0.97 | 1.12
Уд | 1. 021243 | Краны на гусеничном ходу при работе на других видах строительства до 16 т | маш.-ч | 0,49 0,56 | 96.89 |  | 96.89 | 13.5 | 54.26 |  | 54.26 | 7.56
Уд | 2. 105-0118 | Шпалы пропитанные для железных дорог широкой колеи, обрезные и необрезные лиственничные, тип 2 | шт. | 0,21 0,2415 | 276.17 |  |  |  | 66.7
98 | ФССЦ-204-9040 Пр. Минрегион от 28.07.09 № 308 | Горячекатаная арматурная сталь класса А-III | т | 0.127 | 10565 |  |  |  | 1341.76
99 | ФЕР09-03-014-01 Пр. Минрегион от 17.11.08 № 253 | Монтаж связей и распорок из одиночных и парных уголков, гнутосварных профилей для пролетов: до 24 м при высоте здания до 25 м | 1 т конструкций | 0.449 | 1262.6 | 553.07 | 477.18 | 51.76 | 566.91 | 248.33 | 214.25 | 23.24 | 63.28 | 28.41 | 3.82 | 1.72
100 | ФССЦ-201-0848 Пр. Минрегион от 28.07.09 № 308 | Конструкции стальные индивидуальные решетчатые сварные массой 0,1-0,5 т | т | 0.449 | 10990 |  |  |  | 4934.51
101 | ФЕР13-03-002-04 И8-Пр. Минрегиона от 29.06.12 №262 | Огрунтовка металлических поверхностей за один раз: грунтовкой ГФ-021 КОЭФ. К ПОЗИЦИИ: 2 раза ПЗ=2 (ОЗП=2; ЭМ=2 к расх.; ЗПМ=2; МАТ=2 к расх.; ТЗ=2; ТЗМ=2) | 100 м2 окрашиваемой поверхности | 0.195 | 537.4 | 113.1 | 18.86 | 0.2 | 104.79 | 22.05 | 3.68 | 0.04 | 10.62 | 2.07 | 0.02
102 | ФЕР09-04-002-01 Пр. Минрегион от 17.11.08 № 253 | Монтаж кровельного покрытия: из профилированного листа при высоте здания до 25 м | 100 м2 покрытия | 0.46 | 944.74 | 310.27 | 480.51 | 37.43 | 434.58 | 142.72 | 221.03 | 17.22 | 35.5 | 16.33 | 2.61 | 1.2
103 | ФССЦ-101-4571 И1-Пр. Минрегион от 03.08.10 №359 | Профнастил оцинкованный с покрытием полиэстер НC35-1000-0,7 | м2 | 50.6 | 79.64 |  |  |  | 4029.78
104 | ФССЦ-101-3174 И1-Пр. Минрегион от 04.03.10 №94 | Винты самонарезающие оцинкованные, размером 5х45 мм | т | 0.01 | 22954.57 |  |  |  | 229.55
105 | ФЕР11-01-012-01 Пр. Минрегион от 17.11.08 № 253 | Укладка лаг: по кирпичным столбикам | 100 м2 пола | 0.4 | 4234.35 | 381.29 | 54.87 | 1.41 | 1693.74 | 152.52 | 21.95 | 0.56 | 44.7 | 17.88 | 0.14 | 0.06
106 | ФЕР11-01-033-01 И7-Пр. Минрегион от 05.05.12 №188 | Устройство покрытий: дощатых толщиной 28 мм | 100 м2 покрытия | 0.4 | 6972.33 | 517.94 | 97.78 | 6.73 | 2788.93 | 207.18 | 39.11 | 2.69 | 60.72 | 24.29 | 0.58 | 0.23
107 | ФЕР10-01-090-02 Пр. Минрегион от 17.11.08 № 253 | Пропитка деревянных покрытий антисептиком | 100 м2 стен, перекрытий, перегородок, покрытий | 0.48 | 1479.24 | 97.95 | 8.34 | 0.27 | 710.04 | 47.02 | 4 | 0.13 | 10.42 | 5 | 0.02 | 0.01
108 | ФЕР15-01-050-03 И4-Пр. Минрегион от 13.07.11 №339 | Облицовка стен декоративным поликарбонатом КОЭФ. К ПОЗИЦИИ: Новый коэффициент МАТ=0 к расх. | 100 м2 облицовки | 1.344 | 401.42 | 356.83 | 44.59 | 0.93 | 539.51 | 479.58 | 59.93 | 1.25 | 38.87 | 52.24 | 0.08 | 0.11
109 | прайс лист | Поликарбонат сотовый Polynex | м2 | 36 | 388.32 |  |  |  | 13979.52
110 | ФЕР11-01-033-02 И7-Пр. Минрегион от 05.05.12 №188 | Устройство лавочек дощатых | 100 м2 покрытия | 0.08 | 8755.48 | 569.04 | 126.14 | 8.82 | 700.44 | 45.52 | 10.09 | 0.71 | 66.71 | 5.34 | 0.76 | 0.06
111 | ФЕР15-04-025-03 И4-Пр. Минрегион от 13.07.11 №339 | Улучшенная окраска масляными составами по дереву: полов | 100 м2 окрашиваемой поверхности | 0.48 | 1435.82 | 465.93 | 10.21 | 0.23 | 689.19 | 223.65 | 4.9 | 0.11 | 51.37 | 24.66 | 0.02 | 0.01
Итого прямые затраты по смете в ценах 2001г. | [8 empty] | 243855.33 | 25616.24 | 8226.33 | 1031.54 |  | 2854.72 |  | 89.8
Итого прямые затраты по смете с учетом коэффициентов к итогам | [8 empty] | 1161222.79 | 331730.3 | 50345.14 | 13358.43 |  | 2854.72 |  | 89.8
В том числе, справочно:
ОЗП=12,95; ЭМ=6,12; ЗПМ=12,95; МАТ=3,71 (Поз. 1, 6, 27, 32, 70-71, 78, 2, 28, 73, 3-5, 8-11, 16, 29-31, 34, 36-37, 42, 68, 74-76, 81-83, 108-109, 111, 7, 33, 72, 77, 12-13, 38-39, 84-87, 14-15, 17, 40-41, 43, 88-89, 91-94, 105-106, 110, 18-19, 21-22, 45-47, 53-54, 20, 23-26, 44, 48-51, 55-60, 35, 69, 80, 52, 61-66, 79, 107, 67, 90, 95-100, 102-104, 101) | [8 empty] | 917367.46 | 306114.07 | 42118.81 | 12326.9
Накладные расходы | [8 empty] | 288338.45
В том числе, справочно:
74%*0,85 ФОТ (от 17568,36) (Поз. 18-19, 21-22, 45-47, 53-54) | [8 empty] | 11050.5
75%*0,85 ФОТ (от 2495,59) (Поз. 96) | [8 empty] | 1590.94
77%*0,85 ФОТ (от 7022,27) (Поз. 7, 33, 72, 77) | [8 empty] | 4596.08
78%*0,85 ФОТ (от 659,93) (Поз. 90) | [8 empty] | 437.53
79%*0,85 ФОТ (от 14343,42) (Поз. 35, 69, 80) | [8 empty] | 9631.61
80%*0,85 ФОТ (от 29831,87) (Поз. 1, 6, 27, 32, 70-71, 78, 12-13, 38-39, 84-87) | [8 empty] | 20285.67
80%*0,9 * 0,85 ФОТ (от 6793,57) (Поз. 95) | [8 empty] | 4157.66
83%*0,85 ФОТ (от 1504,4) (Поз. 67) | [8 empty] | 1061.35
89%*0,85 ФОТ (от 1294,61) (Поз. 2, 28, 73) | [8 empty] | 979.37
90%*0,9 * 0,85 ФОТ (от 5874,13) (Поз. 99-100, 102-104, 101) | [8 empty] | 4044.34
105%*0,9 * 0,85 ФОТ (от 93980,74) (Поз. 3-5, 8-11, 16, 29-31, 34, 36-37, 42, 68, 74-76, 81-83, 108-109, 111) | [8 empty] | 75490.03
110%*0,9 * 0,85 ФОТ (от 20640,1) (Поз. 52, 61) | [8 empty] | 17368.64
118%*0,9 * 0,85 ФОТ (от 16035,72) (Поз. 62-66, 79, 107) | [8 empty] | 14475.44
123%*0,9 * 0,85 ФОТ (от 32431,72) (Поз. 14-15, 17, 40-41, 43, 88-89, 91-94, 105-106, 110) | [8 empty] | 30516.63
128%*0,9 * 0,85 ФОТ (от 94070,35) (Поз. 20, 23-26, 44, 48-51, 55-60) | [8 empty] | 92113.69
130%*0,9 * 0,85 ФОТ (от 541,95) (Поз. 97) | [8 empty] | 538.97
Сметная прибыль | [8 empty] | 160608.31
В том числе, справочно:
45%*0,8 ФОТ (от 2495,59) (Поз. 96) | [8 empty] | 898.41
45%*0,85 * 0,8 ФОТ (от 6793,57) (Поз. 95) | [8 empty] | 2078.83
50%*0,8 ФОТ (от 46733,7) (Поз. 1, 6, 27, 32, 70-71, 78, 7, 33, 72, 77, 18-19, 21-22, 45-47, 53-54, 35, 69, 80, 90) | [8 empty] | 18693.48
55%*0,85 * 0,8 ФОТ (от 93980,74) (Поз. 3-5, 8-11, 16, 29-31, 34, 36-37, 42, 68, 74-76, 81-83, 108-109, 111) | [8 empty] | 35148.8
63%*0,85 * 0,8 ФОТ (от 16035,72) (Поз. 62-66, 79, 107) | [8 empty] | 6869.7
65%*0,8 ФОТ (от 2799,01) (Поз. 2, 28, 73, 67) | [8 empty] | 1455.49
68%*0,8 ФОТ (от 22692,15) (Поз. 12-13, 38-39, 84-87) | [8 empty] | 12344.53
70%*0,85 * 0,8 ФОТ (от 20926,17) (Поз. 52, 61, 101) | [8 empty] | 9960.86
75%*0,85 * 0,8 ФОТ (от 32431,72) (Поз. 14-15, 17, 40-41, 43, 88-89, 91-94, 105-106, 110) | [8 empty] | 16540.18
80%*0,85 * 0,8 ФОТ (от 541,95) (Поз. 97) | [8 empty] | 294.82
83%*0,85 * 0,8 ФОТ (от 94070,35) (Поз. 20, 23-26, 44, 48-51, 55-60) | [8 empty] | 53093.31
85%*0,85 * 0,8 ФОТ (от 5588,06) (Поз. 99-100, 102-104) | [8 empty] | 3229.9
Итоги по смете:
Малярные работы (ремонтно-строительные) | [8 empty] | 15256.96 |  |  |  |  | 70.34
Перегородки (ремонтно-строительные) | [8 empty] | 3979.22 |  |  |  |  | 11.02
Отделочные работы | [8 empty] | 375128.3 |  |  |  |  | 782.57 |  | 8.3
Стекольные, обойные и облицовочные работы (ремонтно-строительные) | [8 empty] | 14941.59 |  |  |  |  | 67.21 |  | 1.4
Полы (ремонтно-строительные) | [8 empty] | 59121.99 |  |  |  |  | 183.43 |  | 19.82
Полы | [8 empty] | 193222.36 |  |  |  |  | 278.32 |  | 13.96
Внутренние санитарно-технические работы: демонтаж и разборка (ремонтно-строительные) | [8 empty] | 35961.15 |  |  |  |  | 160.59 |  | 0.54
Сантехнические работы - внутренние (трубопроводы, водопровод, канализация, отопление, газоснабжение, вентиляция и кондиционирование воздуха) | [8 empty] | 468167.93 |  |  |  |  | 703.87 |  | 29.14
Штукатурные работы (ремонтно-строительные) | [8 empty] | 32380.09 |  |  |  |  | 122.24 |  | 0.21
Работы по реконструкции зданий и сооружений (усиление и замена существующих конструкций, разборка и возведение отдельных конструктивных элементов) | [8 empty] | 50941.89 |  |  |  |  | 177.89 |  | 11.36
Деревянные конструкции | [8 empty] | 273752.03 |  |  |  |  | 141.4 |  | 1
Крыши, кровли (ремонтно-строительные) | [8 empty] | 5980.67 |  |  |  |  | 13.58 |  | 0.03
Прочие ремонтно-строительные работы | [8 empty] | 1978.52 |  |  |  |  | 5.97
Земляные работы, выполняемые по другим видам работ (подготовительным, сопутствующим, укрепительным) | [8 empty] | 13030.06 |  |  |  |  | 61.5
Земляные работы, выполняемые ручным способом (ремонтно-строительные) | [8 empty] | 5305.13 |  |  |  |  | 24.27
Свайные работы | [8 empty] | 5544.94 |  |  |  |  | 3.71 |  | 1.12
Бетонные и железобетонные монолитные конструкции в промышленном строительстве | [8 empty] | 4977.93
Строительные металлические конструкции | [8 empty] | 49564.28 |  |  |  |  | 44.74 |  | 2.92
Защита строительных конструкций и оборудования от коррозии | [8 empty] | 934.51 |  |  |  |  | 2.07
Итого | [8 empty] | 1610169.49 |  |  |  |  | 2854.72 |  | 89.8
В том числе:
Материалы | [8 empty] | 779147.35
Машины и механизмы | [8 empty] | 50345.14
ФОТ | [8 empty] | 345088.73
Накладные расходы | [8 empty] | 288338.45
Сметная прибыль | [8 empty] | 160608.31
НДС 18% | [8 empty] | 289830.51
ВСЕГО по смете | [8 empty] | 1900000 |  |  |  |  | 2854.72 |  | 89.8
Составил: ___________________________
(должность, подпись, расшифровка)
Проверил: ___________________________
(должность, подпись, расшифровка)