## Локальная смета
СОГЛАСОВАНО: | [11 empty] | УТВЕРЖДАЮ:
_________________ | [11 empty] | _________________
" _____ " ________________ 2013 г. | [11 empty] | "____" ______________2013 г.
Управление здравоохранения администрации города Перми Муниципальное бюджетное учреждение здравоохранения"Городская поликлиника№7"
(наименование стройки)
ЛОКАЛЬНЫЙ СМЕТНЫЙ РАСЧЕТ № №01-01-01
(локальная смета)
на выполнение работ по капитальному ремонту -замена оконных блоков в Женской консультации №2, ул.Грачева,12 "Е"
(наименование работ и затрат, наименование объекта)
Основание: дефектная ведомость
|  |  | Сметная стоимость строительных работ _______________________________________________________________________________________________ | [5 empty] | ___________________________2058121 |  | руб.
|  |  | Средства на оплату труда _______________________________________________________________________________________________ | [5 empty] | ___________________________238418 |  | руб.
|  |  | Сметная трудоемкость _______________________________________________________________________________________________ | [5 empty] | _______________________________________________________________________________________________2075,08 |  | чел.час
Составлен(а) в текущих (прогнозных) ценах по состоянию на 1 квартал 2013 г.
№ пп | Обоснование | Наименование | Ед. изм. | Кол. | Стоимость единицы, руб. |  |  |  | Общая стоимость, руб. |  |  |  | Т/з осн. раб.на ед. | Т/з осн. раб. Всего | Т/з мех. на ед. | Т/з мех. Всего
[5 empty] | Всего | В том числе |  |  | Всего | В том числе
[6 empty] | Осн.З/п | Эк.Маш | З/пМех |  | Осн.З/п | Эк.Маш | З/пМех
1 | 2 | 3 | 4 | 5 | 6 | 7 | 8 | 9 | 10 | 11 | 12 | 13 | 14 | 15 | 16 | 17
Раздел 1.
1 | ФЕР10-01-034-06 И4-Пр. Минрегион от 13.07.11 №339 | Установка в жилых и общественных зданиях оконных блоков из ПВХ профилей: поворотных (откидных, поворотно-откидных) с площадью проема более 2 м2 двухстворчатых НР (41543 руб.): 90%=118%*0.9 * 0,85 от ФОТ СП (19848 руб.): 43%=63%*0.85 * 0,8 от ФОТ | 100 м2 проемов | 2,4944 2,5573-0,0158-0,0471 | 251529.16 | 1273.59 | 409.22 | 7.66 | 627414 | 3177 | 1021 | 19 | 145.72 | 363.48 | 0.66 | 1.65
2 | ФССЦ-203-0993 Изм. Пр.Минрег. от 03.08.10 №359 | Блок оконный пластиковый двустворчатый, с глухой и поворотно-откидной створкой, однокамерным стеклопакетом (24 мм), площадью до 3 м2 | м2 | -249.4 | 2415.48 |  |  |  | -602421
3 | Текущие цены | Блоки оконные пластиковые двухстворные с открывающимися, глухими створками площадью более 2 м2- 1м2=2509,37/1,18/4,15*1,065руб. | м2 | 249.4 | 545.74 |  |  |  | 136108
4 | ФЕР10-01-034-04 И4-Пр. Минрегион от 13.07.11 №339 | Установка в жилых и общественных зданиях оконных блоков из ПВХ профилей: поворотных (откидных, поворотно-откидных) с площадью проема более 2 м2 одностворчатых (2,43*0,97=2,355*2=2,71м2) НР (859 руб.): 90%=118%*0.9 * 0,85 от ФОТ СП (410 руб.): 43%=63%*0.85 * 0,8 от ФОТ | 100 м2 проемов | 0,0471 0,02355*2 | 303715.55 | 1410.02 | 426.51 | 7.66 | 14305 | 66 | 20 |  | 161.33 | 7.6 | 0.66 | 0.03
5 | ФССЦ-203-0957 И1-Пр. Минрегион от 03.08.10 №359 | Блок оконный пластиковый одностворчатый, с поворотно-откидной створкой, однокамерным стеклопакетом (24 мм), площадью 2 м2 и более | м2 | -4.71 | 2921.77 |  |  |  | -13762
6 | Текущие цены | Блок оконный пластиковый одностворчатый, с поворотно-откидной створкой с двухкамерным стеклопакетом площадью 2 м2 и более одностворчатых (2,43*0,97=2,355*2=2,71м2) За 1м2=2655/1,18/4,15*1,065 | м2 | 4.71 | 577.41 |  |  |  | 2720
7 | ФЕР10-01-034-03 И4-Пр. Минрегион от 13.07.11 №339 | Установка в жилых и общественных зданиях оконных блоков из ПВХ профилей: поворотных (откидных, поворотно-откидных) с площадью проема до 2 м2 одностворчатых НР (395 руб.): 90%=118%*0.9 * 0,85 от ФОТ СП (189 руб.): 43%=63%*0.85 * 0,8 от ФОТ | 100 м2 проемов | 0.0158 | 308152.31 | 1888.54 | 508.25 | 20.42 | 4869 | 30 | 8 |  | 216.08 | 3.41 | 1.76 | 0.03
8 | ФССЦ-203-0957 И1-Пр. Минрегион от 03.08.10 №359 | Блок оконный пластиковый одностворчатый, с поворотно-откидной створкой, однокамерным стеклопакетом (24 мм), площадью 2 м2 и более | м2 | -1.58 | 2921.77 |  |  |  | -4616
9 | Текущие цены | Блоки оконные пластиковые одностворные с открывающимися, глухими створками площадью до 2 м2-1м2=3046,2/1,18/4,15*1,065руб. | м2 | 1.58 | 662.49 |  |  |  | 1047
10 | ФЕР10-01-034-05 И4-Пр. Минрегион от 13.07.11 №339 | Установка в жилых и общественных зданиях оконных блоков из ПВХ профилей: поворотных (откидных, поворотно-откидных) с площадью проема до 2 м2 двухстворчатых (окна с сегментом) НР (3399 руб.): 90%=118%*0.9 * 0,85 от ФОТ СП (1624 руб.): 43%=63%*0.85 * 0,8 от ФОТ | 100 м2 проемов | 0,1574 (3,89+3,86+7,99)/100 | 304273.43 | 1639.19 | 487.95 | 20.42 | 47893 | 258 | 77 | 3 | 187.55 | 29.52 | 1.76 | 0.28
11 | ФССЦ-203-0991 И1-Пр. Минрегион от 03.08.10 №359 | Блок оконный пластиковый двустворчатый, с глухой и поворотно-откидной створкой, однокамерным стеклопакетом (24 мм), площадью до 2 м2 | м2 | -15.74 | 2910.02 |  |  |  | -45804
12 | Текущие цены | Блоки оконные пластиковые двухстворные с открывающимися, глухими створками площадью до 2 м2 ( с сегментом)- 1м2=4776,6/1,18/4,15*1,065руб. | м2 | 15.74 | 1038.82 |  |  |  | 16351
13 | ФЕР10-01-034-06 И4-Пр. Минрегион от 13.07.11 №339 | Установка в жилых и общественных зданиях оконных блоков из ПВХ профилей: поворотных (откидных, поворотно-откидных) с площадью проема более 2 м2 двухстворчатых (С сегментом) НР (418 руб.): 90%=118%*0.9 * 0,85 от ФОТ СП (200 руб.): 43%=63%*0.85 * 0,8 от ФОТ | 100 м2 проемов | 0.0249 | 251529.16 | 1273.59 | 409.22 | 7.66 | 6263 | 32 | 10 |  | 145.72 | 3.63 | 0.66 | 0.02
14 | ФССЦ-203-0993 Изм. Пр.Минрег. от 03.08.10 №359 | Блок оконный пластиковый двустворчатый, с глухой и поворотно-откидной створкой, однокамерным стеклопакетом (24 мм), площадью до 3 м2 | м2 | -2.49 | 2415.48 |  |  |  | -6015
15 | Текущие цены | Блоки оконные пластиковые двухстворные с открывающимися, глухими створками площадью более 2 м2- (с сегментом) 1м2=4082,3/1,18/4,15*1,065руб. | м2 | 2.49 | 887.82 |  |  |  | 2211
16 | ФЕР10-01-034-03 И4-Пр. Минрегион от 13.07.11 №339 | Установка в жилых и общественных зданиях оконных блоков из ПВХ профилей: поворотных (откидных, поворотно-откидных) с площадью проема до 2 м2 одностворчатых НР (542 руб.): 90%=118%*0.9 * 0,85 от ФОТ СП (259 руб.): 43%=63%*0.85 * 0,8 от ФОТ | 100 м2 проемов | 0.022 | 308152.31 | 1888.54 | 508.25 | 20.42 | 6779 | 42 | 11 |  | 216.08 | 4.75 | 1.76 | 0.04
17 | ФССЦ-203-0957 И1-Пр. Минрегион от 03.08.10 №359 | Блок оконный пластиковый одностворчатый, с поворотно-откидной створкой, однокамерным стеклопакетом (24 мм), площадью 2 м2 и более | м2 | -2.2 | 2921.77 |  |  |  | -6428
18 | Текущие цены | Блоки оконные пластиковые одностворные с открывающимися, глухими створками площадью до 2 м2 ( с сегментом)- 1м2=3145руб. | м2 | 2.2 | 683.98 |  |  |  | 1505
19 | ФЕР10-01-035-03 И1-Пр. Минрегион от 27.02.10 №81 | Установка подоконных досок из ПВХ: в каменных стенах толщиной свыше 0,51 м НР (3231 руб.): 90%=118%*0.9 * 0,85 от ФОТ СП (1544 руб.): 43%=63%*0.85 * 0,8 от ФОТ | 100 п.м | 1.3618 | 6487.61 | 182.37 | 28.34 | 0.81 | 8835 | 248 | 39 | 1 | 21.38 | 29.12 | 0.07 | 0.1
20 | ФССЦ-101-2912 Пр. Минрегиона от 04.03.10 №94 | Доски подоконные ПВХ, шириной 600 мм | м | 136.18 | 365.59 |  |  |  | 49786
21 | ФЕРр58-20-1 В ред. пр. № 207 Минрегиона РФ | Смена обделок из листовой стали (поясков, сандриков, отливов, карнизов) шириной: до 0,4 м НР (4296 руб.): 71%=83%*0,85 от ФОТ СП (3146 руб.): 52%=65%*0,8 от ФОТ | 100 м | 1.3618 | 2516.07 | 353.23 | 5.99 | 0.93 | 3426 | 481 | 8 | 1 | 41.41 | 56.39 | 0.08 | 0.11
22 | ФЕР15-01-050-04 В ред. пр. № 253 Минрегиона РФ | Облицовка оконных и дверных откосов декоративным бумажно-слоистым пластиком или листами из синтетических материалов на клее НР (55290 руб.): 80%=105%*0.9 * 0,85 от ФОТ СП (25572 руб.): 37%=55%*0.85 * 0,8 от ФОТ | 100 м2 облицовки | 3.1314 | 11481.71 | 1528.19 | 46.33 | 0.93 | 35954 | 4785 | 145 | 3 | 166.47 | 521.28 | 0.08 | 0.25
23 | ФЕРр61-20-1 В ред. пр. № 207 Минрегиона РФ | Ремонт штукатурки наружных прямолинейных откосов по камню и бетону цементно-известковым раствором: с земли и лесов НР (4045 руб.): 67%=79%*0,85 от ФОТ СП (2415 руб.): 40%=50%*0,8 от ФОТ | 100 м2 отремонтированной поверхности | 0.16 | 5286.31 | 3004.39 | 2.31 |  | 846 | 481 |  |  | 323.4 | 51.74
24 | ФЕРр62-25-7 В ред. пр. № 207 Минрегиона РФ | Шпатлевка ранее окрашенных фасадов под окраску перхлорвиниловыми красками: простых с земли и лесов НР (2859 руб.): 68%=80%*0,85 от ФОТ СП (1682 руб.): 40%=50%*0,8 от ФОТ | 100 м2 обработанной поверхности | 1.664 | 1051.07 | 201.31 | 1.91 |  | 1749 | 335 | 3 |  | 23.6 | 39.27
25 | ФЕРр62-26-4 В ред. пр. № 207 Минрегиона РФ | Окраска перхлорвиниловыми красками по подготовленной поверхности фасадов: простых за 2 раза с земли и лесов НР (1792 руб.): 68%=80%*0,85 от ФОТ СП (1054 руб.): 40%=50%*0,8 от ФОТ | 100 м2 окрашиваемой поверхности | 1.664 | 1096.29 | 126.06 | 98.61 |  | 1824 | 210 | 164 |  | 14.59 | 24.28
26 | ФЕР09-06-001-02 В ред. пр. № 253 Минрегиона РФ | Монтаж решеток НР (9603 руб.): 69%=90%*0.9 * 0,85 от ФОТ СП (8072 руб.): 58%=85%*0.85 * 0,8 от ФОТ | 1 т конструкций | 2.217 | 648.13 | 433.24 | 132.92 | 1.62 | 1437 | 960 | 295 | 4 | 50.79 | 112.6 | 0.12 | 0.27
28 | ФЕР20-03-002-01 В ред. пр. № 253 Минрегиона РФ | Установка вентиляторов осевых массой: до 0,025 т НР (9249 руб.): 98%=128%*0.9 * 0,85 от ФОТ СП (5285 руб.): 56%=83%*0.85 * 0,8 от ФОТ | 1 вентилятор | 17 | 47.77 | 38.29 | 7.45 | 0.14 | 812 | 651 | 127 | 2 | 3.98 | 67.66 | 0.01 | 0.17
29 | Текущие цены | Вентилятор оконный-2200руб. | шт | 17 | 478.46 |  |  |  | 8134
Раздел 2. Мусор
30 | ФССЦпг03-21-01-025 Пр. Минрегион от 20.07.11 №354 | Перевозка грузов автомобилями-самосвалами грузоподъемностью 10 т, работающих вне карьера, на расстояние: до 25 км I класс груза НР 0%=0%*0,85 от ФОТ СП 0%=0%*0,8 от ФОТ | 1 т груза | 23.39 | 98.2 |  | 98.2 |  | 2297 |  | 2297
31 | ФССЦпг01-01-01-041 И1-Пр. Минрегион от 05.05.12 №189 | Погрузочные работы при автомобильных перевозках: мусора строительного с погрузкой вручную НР 0%=0%*0,85 от ФОТ СП 0%=0%*0,8 от ФОТ | 1 т груза | 23.39 | 330.09 | 330.09 |  |  | 7721 | 7721
Раздел 3. Демонтажные работы
32 | ФЕР09-06-001-02 В ред. пр. № 253 Минрегиона РФ | Демонтаж решеток. НР (5854 руб.): 69%=90%*0.9 * 0,85 от ФОТ СП (4921 руб.): 58%=85%*0.85 * 0,8 от ФОТ | 1 т конструкций | 2.217 | 396.31 | 303.27 | 93.04 | 1.13 | 879 | 673 | 206 | 3 | 35.55 | 78.81 | 0.08 | 0.18
33 | ФЕР46-04-012-01 В ред. пр. № 253 Минрегиона РФ | Разборка деревянных заполнений проемов: оконных с подоконными досками НР (46069 руб.): 84%=110%*0.9 * 0,85 от ФОТ СП (26325 руб.): 48%=70%*0.85 * 0,8 от ФОТ | 100 м2 | 2.7054 | 1767.24 | 1525.29 | 241.95 | 89.78 | 4781 | 4127 | 654 | 243 | 188.54 | 510.08 | 7.74 | 20.94
Итого прямые затраты по смете в ценах 2001г. | [8 empty] | 316900 | 24277 | 5085 | 279 |  | 1903.62 |  | 24.07
Итого прямые затраты по смете с учетом коэффициентов к итогам | [8 empty] | 1452197 | 234802 | 24112 | 3616 |  | 2075.08 |  | 24.78
В том числе, справочно:
При ремонте и реконструкции зданий и сооружений работы, аналогичные технологическим процессам в новом строительстве ОЗП=1,15; ЭМ=1,25; ЗПМ=1,25; ТЗ=1,15; ТЗМ=1,25 (Поз. 1-20, 22, 26, 28-29) | [8 empty] | 1977 | 1537 | 438 | 8 |  | 171.4575 |  | 0.71
1 квартал 2013г. ОЗП=12,55; ЭМ=6,76; ЗПМ=12,55; МАТ=4,15 (Поз. 1-26, 32, 28-29, 33) | [8 empty] | 1133320 | 208986 | 18588 | 3326
Накладные расходы | [8 empty] | 189433
В том числе, справочно:
67% = 79%*0,85 ФОТ (от 6037) (Поз. 23) | [8 empty] | 4045
68% = 80%*0,85 ФОТ (от 6840) (Поз. 24-25) | [8 empty] | 4651
71% = 83%*0,85 ФОТ (от 6050) (Поз. 21) | [8 empty] | 4296
69% = 90%*0.9 * 0,85 ФОТ (от 22402) (Поз. 26, 32) | [8 empty] | 15457
80% = 105%*0.9 * 0,85 ФОТ (от 69113) (Поз. 22) | [8 empty] | 55290
84% = 110%*0.9 * 0,85 ФОТ (от 54844) (Поз. 33) | [8 empty] | 46069
90% = 118%*0.9 * 0,85 ФОТ (от 55973) (Поз. 1-20) | [8 empty] | 50376
98% = 128%*0.9 * 0,85 ФОТ (от 9438) (Поз. 28-29) | [8 empty] | 9249
Сметная прибыль | [8 empty] | 102540
В том числе, справочно:
40% = 50%*0,8 ФОТ (от 12877) (Поз. 23-25) | [8 empty] | 5151
37% = 55%*0.85 * 0,8 ФОТ (от 69113) (Поз. 22) | [8 empty] | 25572
43% = 63%*0.85 * 0,8 ФОТ (от 55973) (Поз. 1-20) | [8 empty] | 24068
52% = 65%*0,8 ФОТ (от 6050) (Поз. 21) | [8 empty] | 3146
48% = 70%*0.85 * 0,8 ФОТ (от 54844) (Поз. 33) | [8 empty] | 26325
56% = 83%*0.85 * 0,8 ФОТ (от 9438) (Поз. 28-29) | [8 empty] | 5285
58% = 85%*0.85 * 0,8 ФОТ (от 22402) (Поз. 26, 32) | [8 empty] | 12993
Итоги по смете:
Итого | [8 empty] | 1744170 |  |  |  |  | 2075.08 |  | 24.78
В том числе:
Материалы | [8 empty] | 1193283
Машины и механизмы | [8 empty] | 24112
ФОТ | [8 empty] | 238418
Накладные расходы | [8 empty] | 189433
Сметная прибыль | [8 empty] | 102540
НДС 18% | [8 empty] | 313951
ВСЕГО по смете | [8 empty] | 2058121 |  |  |  |  | 2075.08 |  | 24.78
Составил: ___________________________
(должность, подпись, расшифровка)