## Локальная смета
СОГЛАСОВАНО: | [11 empty] | УТВЕРЖДАЮ:
_________________ | [11 empty] | _________________
" _____ " ________________ 2013 г. | [11 empty] | "____" ______________2013 г.
(наименование стройки)
ЛОКАЛЬНЫЙ СМЕТНЫЙ РАСЧЕТ №
(локальная смета)
|  | на | Ремонт баскетбольной площадки МБОУ ДОД ДЮСШ "Искра" г. Перми (микрорайон Вышка - 2)
(наименование работ и затрат, наименование объекта)
Основание:
|  |  | Сметная стоимость строительных работ _______________________________________________________________________________________________ | [5 empty] | ___________________________ |  | руб.
|  |  | Средства на оплату труда _______________________________________________________________________________________________ | [5 empty] | ___________________________ |  | руб.
|  |  | Сметная трудоемкость _______________________________________________________________________________________________ | [5 empty] | _______________________________________________________________________________________________ |  | чел.час
Составлен(а) в текущих (прогнозных) ценах по состоянию на _______201_ г.
№ пп | Обоснование | Наименование | Ед. изм. | Кол. | Стоимость единицы, руб. |  |  |  | Общая стоимость, руб. |  |  |  | Т/з осн. раб.на ед. | Т/з осн. раб. Всего | Т/з мех. на ед. | Т/з мех. Всего
[5 empty] | Всего | В том числе |  |  | Всего | В том числе
[6 empty] | Осн.З/п | Эк.Маш | З/пМех |  | Осн.З/п | Эк.Маш | З/пМех
1 | 2 | 3 | 4 | 5 | 6 | 7 | 8 | 9 | 10 | 11 | 12 | 13 | 14 | 15 | 16 | 17
Раздел 1. Новый Раздел
1 | ФЕРр68-13-2 Пр. Минрегион от 13.10.08 № 207 | Разборка асфальтобетонных покрытий тротуаров толщиной до 4 см: с помощью молотков отбойных пневматических | 1000 м2 | 0.24
2 | ФЕР01-01-036-02 Пр. Минрегион от 17.11.08 № 253 | Планировка площадей бульдозерами мощностью: 79 кВт (108 л.с.) | 1000 м2 спланированной поверхности за 1 проход бульдозера | 0.42
3 | ФЕР27-03-001-02 Пр. Минрегион от 17.11.08 № 253 | Исправление профиля оснований щебеночных: без добавления нового материала | 1000 м2 площади основания | 0.42
4 | ФЕР27-04-005-01 Пр. Минрегион от 17.11.08 № 253 | Устройство оснований толщиной 15 см из щебня фракции 40-70 мм при укатке каменных материалов с пределом прочности на сжатие свыше 98,1 МПа (1000 кгс/см2): однослойных | 1000 м2 основания | 0.42
5 | ФЕР27-07-001-01 И7-Пр. Минрегион от 05.05.12 №188 | Устройство асфальтобетонных покрытий дорожек и тротуаров однослойных из литой мелкозернистой асфальтобетонной смеси толщиной 3 см | 100 м2 покрытия | 4.2
6 | ФЕР27-07-001-02 И7-Пр. Минрегион от 05.05.12 №188 | На каждые 0,5 см изменения толщины покрытия добавлять к расценке 27-07-001-01 КОЭФ. К ПОЗИЦИИ: ПЗ=6 (ОЗП=6; ЭМ=6 к расх.; ЗПМ=6; МАТ=6 к расх.; ТЗ=6; ТЗМ=6) | 100 м2 покрытия | 4.2
7 | ФЕР27-09-016-01 Пр. Минрегион от 17.11.08 № 253 | Разметка краской сплошной линией шириной: 0,1 м | 1 км линии | 0.18
8 | ФЕР07-01-054-09 Пр. Минрегион от 17.11.08 № 253 | Установка металлических оград по металлическим столбам: без цоколя из сетки высотой до 3 м | 100 м ограды | 0.86
9 | ФЕР07-01-055-11 И4-Пр. Минрегион от 13.07.11 №339 | Установка металлических столбов | 100 шт. | 0.04
10 | ФССЦ-201-0763 Пр. Минрегион от 28.07.09 № 308 | Отдельные конструктивные элементы зданий и сооружений с преобладанием гнутосварных профилей и круглых труб, средняя масса сборочной единицы до 0,1 т | т | 0.535
11 | ФЕР06-01-001-01 Пр. Минрегион от 17.11.08 № 253 | Устройство бетонной подготовки | 100 м3 бетона, бутобетона и железобетона в деле | 0.005
Итого прямые затраты по смете в ценах 2001г.
Итого прямые затраты по смете с учетом коэффициентов к итогам
В том числе, справочно:
При ремонте и реконструкции зданий и сооружений работы, аналогичные технологическим процессам в новом строительстве ОЗП=1,15; ЭМ=1,25; ЗПМ=1,25; ТЗ=1,15; ТЗМ=1,25 (Поз. 2-11)
ОЗП=13,09; ЭМ=5,79; ЗПМ=13,09; МАТ=3,9 (Поз. 1-11)
Накладные расходы
В том числе, справочно:
95%*0,9 * 0,85 ФОТ (от 24,74) (Поз. 2)
104%*0,85 ФОТ (от 2004,21) (Поз. 1)
105%*0,85 ФОТ (от 125,67) (Поз. 11)
130%*0,9 * 0,85 ФОТ (от 36411,41) (Поз. 8-10)
142%*0,9 * 0,85 ФОТ (от 30626,02) (Поз. 3-7)
Сметная прибыль
В том числе, справочно:
50%*0,85 * 0,8 ФОТ (от 24,74) (Поз. 2)
60%*0,8 ФОТ (от 2004,21) (Поз. 1)
65%*0,8 ФОТ (от 125,67) (Поз. 11)
85%*0,85 * 0,8 ФОТ (от 36411,41) (Поз. 8-10)
95%*0,85 * 0,8 ФОТ (от 30626,02) (Поз. 3-7)
Итоги по смете:
Благоустройство (ремонтно-строительные)
Земляные работы, выполняемые механизированным способом
Автомобильные дороги
Бетонные и железобетонные сборные конструкции в промышленном строительстве
Бетонные и железобетонные монолитные конструкции в промышленном строительстве
Итого
В том числе:
Материалы
Машины и механизмы
ФОТ
Накладные расходы
Сметная прибыль
Непредвиденные затраты 2%
Итого с непредвиденными
НДС 18%
ВСЕГО по смете
Составил: ___________________________
(должность, подпись, расшифровка)
Проверил: ___________________________
(должность, подпись, расшифровка)
Заказчик: ___________________________
(должность, подпись, расшифровка)
М.П.
Подрядчик: ___________________________
(должность, подпись, расшифровка)
М.П.
Инвестор: ___________________________
(должность, подпись, расшифровка)
М.П.
Сдал: ___________________________
(должность, подпись, расшифровка)
Принял: ___________________________
(должность, подпись, расшифровка)