## Локальная смета
СОГЛАСОВАНО: | [11 empty] | УТВЕРЖДАЮ:
_________________ | [11 empty] | _________________
" _____ " ________________ 2013 г. | [11 empty] | "____" ______________2013 г.
МБУЗ "ГСП № 2" г.Пермь, ул.Студенческая, 32
(наименование стройки)
ЛОКАЛЬНЫЙ СМЕТНЫЙ РАСЧЕТ №
(локальная смета)
|  | на | Ремонт крыльца
(наименование работ и затрат, наименование объекта)
Основание: Деф. ведомость
|  |  | Сметная стоимость строительных работ _______________________________________________________________________________________________ | [5 empty] | ___________________________344,373 |  | тыс. руб.
|  |  | Средства на оплату труда _______________________________________________________________________________________________ | [5 empty] | ___________________________45,313 |  | тыс. руб.
|  |  | Сметная трудоемкость _______________________________________________________________________________________________ | [5 empty] | _______________________________________________________________________________________________316,11 |  | чел.час
Составлен(а) в текущих (прогнозных) ценах по состоянию на __2 кв. 2013 г._
№ пп | Обосно- вание | Наименование | Ед. изм. | Кол. | Стоимость единицы, руб. |  |  |  | Общая стоимость, руб. |  |  |  | Т/з осн. раб.на ед. | Т/з осн. раб. Всего | Т/з мех. на ед. | Т/з мех. Всего
[5 empty] | Всего | В том числе |  |  | Всего | В том числе
[6 empty] | Осн.З/п | Эк.Маш | З/пМех |  | Осн.З/п | Эк.Маш | З/пМех
1 | 2 | 3 | 4 | 5 | 6 | 7 | 8 | 9 | 10 | 11 | 12 | 13 | 14 | 15 | 16 | 17
Раздел 1. Новый Раздел
1 | ФЕР46-04-003-06 Пр. Минрегион от 17.11.08 № 253 | Разборка железобетонных конструкций объемом более 1 м3 при помощи отбойных молотков из бетона марки: 100 ( крыльцо ) НР (25921,92 руб.): 110%*0,9 * 0,85 от ФОТ (30804,42 руб.) СП (14662,9 руб.): 70%*0,85 * 0,8 от ФОТ (30804,42 руб.) | 1 м3 | 16 | 593.52 | 103.3 | 467.77 | 45.37 | 9496.32 | 1652.8 | 7484.32 | 725.92 | 12.11 | 193.76 | 4.51 | 72.16
2 | ФЕР01-02-057-02 Пр. Минрегион от 17.11.08 № 253 | Разработка грунта вручную в траншеях глубиной до 2 м без креплений с откосами, группа грунтов: 2 НР (952 руб.): 80%*0,9 * 0,85 от ФОТ (1555,55 руб.) СП (476 руб.): 45%*0,85 * 0,8 от ФОТ (1555,55 руб.) | 100 м3 грунта | 0.1 | 1201.2 | 1201.2 |  |  | 120.12 | 120.12 |  |  | 154 | 15.4
3 | ФЕРр51-6-1 Пр. Минрегион от 13.10.08 № 207 | Погрузка грунта вручную в автомобили-самосвалы с выгрузкой НР (550,98 руб.): 75%*0,85 от ФОТ (864,28 руб.) СП (311,14 руб.): 45%*0,8 от ФОТ (864,28 руб.) | 100 м3 грунта | 0.11 | 5268.73 | 606.73 | 4662 |  | 579.56 | 66.74 | 512.82 |  | 83 | 9.13
4 | ФЕР27-04-001-02 Пр. Минрегион от 17.11.08 № 253 | Устройство подстилающих и выравнивающих слоев оснований: из песчано-гравийной смеси, дресвы НР (238,58 руб.): 142%*0,9 * 0,85 от ФОТ (219,63 руб.) СП (141,88 руб.): 95%*0,85 * 0,8 от ФОТ (219,63 руб.) | 100 м3 материала основания (в плотном теле) | 0.054 | 2381.84 | 126.07 | 2238.69 | 187.94 | 128.62 | 6.81 | 120.89 | 10.15 | 15.72 | 0.85 | 14.81 | 0.8
5 | ФССЦ-408-0200 Пр. Минрегион от 28.07.09 № 308 | Смесь песчано-гравийная природная | м3 | 5.4 | 60 |  |  |  | 324
6 | ФЕР08-01-002-02 И4-Пр. Минрегион от 13.07.11 №339 | Устройство основания под фундаменты: щебеночного НР (1642,65 руб.): 122%*0,9 * 0,85 от ФОТ (1760,04 руб.) СП (957,46 руб.): 80%*0,85 * 0,8 от ФОТ (1760,04 руб.) | 1 м3 основания | 5.4 | 248.74 | 19.61 | 58.36 | 5.56 | 1343.2 | 105.89 | 315.14 | 30.02 | 2.4 | 12.96 | 0.54 | 2.92
7 | ФЕР06-01-001-16 Пр. Минрегион от 17.11.08 № 253 | Устройство фундаментных плит железобетонных: плоских НР (3744,96 руб.): 105%*0,9 * 0,85 от ФОТ (4662,26 руб.) СП (2060,72 руб.): 65%*0,85 * 0,8 от ФОТ (4662,26 руб.) | 100 м3 бетона, бутобетона и железобетона в деле | 0.16 | 118399.82 | 1882.23 | 2569.28 | 367.87 | 18943.97 | 301.16 | 411.08 | 58.86 | 220.66 | 35.31 | 27.31 | 4.37
8 | ФССЦ-204-0069 Пр. Минрегион от 28.07.09 № 308 | Арматурные сетки сварные | т | 1 | 7200 |  |  |  | 7200
9 | ФЕР06-01-015-07 Пр. Минрегион от 17.11.08 № 253 | Установка уголка №45 под ступени НР (1854,79 руб.): 105%*0,9 * 0,85 от ФОТ (2309,11 руб.) СП (1020,63 руб.): 65%*0,85 * 0,8 от ФОТ (2309,11 руб.) | 1 т | 0.091 | 8792.59 | 1957.49 | 35.1 | 2.03 | 800.13 | 178.13 | 3.19 | 0.18 | 215.82 | 19.64 | 0.15 | 0.01
10 | ФЕР07-05-016-04 Пр. Минрегион от 17.11.08 № 253 | Устройство металлических ограждений: без поручней НР (99,97 руб.): 155%*0,9 * 0,85 от ФОТ (84,31 руб.) СП (57,33 руб.): 100%*0,85 * 0,8 от ФОТ (84,31 руб.) | 100 м ограждения | 0.015 | 16737.72 | 429.11 | 251.5 | 4.41 | 251.07 | 6.44 | 3.77 | 0.07 | 45.65 | 0.68 | 0.38 | 0.01
11 | ФЕР15-04-030-04 Пр. Минрегион от 17.11.08 № 253 | Масляная окраска металлических поверхностей: решеток, переплетов, труб диаметром менее 50 мм и т.п., количество окрасок 2 НР (130,96 руб.): 105%*0,9 * 0,85 от ФОТ (163,04 руб.) СП (60,98 руб.): 55%*0,85 * 0,8 от ФОТ (163,04 руб.) | 100 м2 окрашиваемой поверхности | 0.02 | 1107.48 | 629.59 | 2.93 | 0.12 | 22.15 | 12.59 | 0.06 |  | 71.06 | 1.42 | 0.01
12 | ФЕР27-07-003-01 Пр. Минрегион от 17.11.08 № 253 | Устройство бетонных плитных тротуаров с заполнением швов: цементным раствором НР (3140,31 руб.): 142%*0,9 * 0,85 от ФОТ (2890,83 руб.) СП (1867,48 руб.): 95%*0,85 * 0,8 от ФОТ (2890,83 руб.) | 100 м2 тротуара | 0.54 | 7904.68 | 407.85 | 462.53 | 5.54 | 4268.53 | 220.24 | 249.77 | 2.99 | 49.92 | 26.96 | 0.41 | 0.22
Раздел 2. Перевозка
13 | ФССЦпг03-21-01-021 Пр. Минрегион от 20.07.11 №354 | Перевозка грузов автомобилями-самосвалами грузоподъемностью 10 т, работающих вне карьера, на расстояние: до 21 км I класс груза (Коэф. на перевозку ПЗ=5,67 (ОЗП=5,67; ЭМ=5,67 к расх.; ЗПМ=5,67; МАТ=5,67 к расх.; ТЗ=5,67; ТЗМ=5,67)) НР 0%*0,85 от ФОТ СП 0%*0,8 от ФОТ | 1 т груза | 25 | 89.3 |  | 89.3 |  | 2232.5 |  | 2232.5
Итого прямые затраты по смете в ценах 2001г. | [8 empty] | 45710.17 | 2670.92 | 11333.54 | 828.19 |  | 316.11 |  | 80.49
Итого прямые затраты по смете с учетом коэффициентов к итогам | [8 empty] | 231948.18 | 34588.42 | 61025.21 | 10725.06 |  | 316.11 |  | 80.49
В том числе, справочно:
Коэф. инфляции на 2 кв. 2013 г. ОЗП=12,95; ЭМ=6,46; ЗПМ=12,95; МАТ=4,3 (Поз. 1, 8, 2-4, 12, 5-7, 9-11) | [8 empty] | 186238.01 | 31917.49 | 49691.68 | 9896.87
Накладные расходы | [8 empty] | 38277.13
В том числе, справочно:
75%*0,85 ФОТ (от 864,28) (Поз. 3) | [8 empty] | 550.98
80%*0,9 * 0,85 ФОТ (от 1555,55) (Поз. 2) | [8 empty] | 952
105%*0,9 * 0,85 ФОТ (от 7134,42) (Поз. 7, 9, 11) | [8 empty] | 5730.72
110%*0,9 * 0,85 ФОТ (от 30804,42) (Поз. 1) | [8 empty] | 25921.92
122%*0,9 * 0,85 ФОТ (от 1760,04) (Поз. 6) | [8 empty] | 1642.65
142%*0,9 * 0,85 ФОТ (от 3110,46) (Поз. 4, 12) | [8 empty] | 3378.89
155%*0,9 * 0,85 ФОТ (от 84,31) (Поз. 10) | [8 empty] | 99.97
Сметная прибыль | [8 empty] | 21616.52
В том числе, справочно:
45%*0,8 ФОТ (от 864,28) (Поз. 3) | [8 empty] | 311.14
45%*0,85 * 0,8 ФОТ (от 1555,55) (Поз. 2) | [8 empty] | 476
55%*0,85 * 0,8 ФОТ (от 163,04) (Поз. 11) | [8 empty] | 60.98
65%*0,85 * 0,8 ФОТ (от 6971,38) (Поз. 7, 9) | [8 empty] | 3081.35
70%*0,85 * 0,8 ФОТ (от 30804,42) (Поз. 1) | [8 empty] | 14662.9
80%*0,85 * 0,8 ФОТ (от 1760,04) (Поз. 6) | [8 empty] | 957.46
95%*0,85 * 0,8 ФОТ (от 3110,46) (Поз. 4, 12) | [8 empty] | 2009.36
100%*0,85 * 0,8 ФОТ (от 84,31) (Поз. 10) | [8 empty] | 57.33
Итоги по смете:
Работы по реконструкции зданий и сооружений (усиление и замена существующих конструкций, разборка и возведение отдельных конструктивных элементов) | [8 empty] | 142841.85 |  |  |  |  | 193.76 |  | 72.16
Земляные работы, выполняемые ручным способом | [8 empty] | 2983.55 |  |  |  |  | 15.4
Земляные работы, выполняемые ручным способом (ремонтно-строительные) | [8 empty] | 5039.22 |  |  |  |  | 9.13
Автомобильные дороги | [8 empty] | 28453.8 |  |  |  |  | 27.81 |  | 1.02
Конструкции из кирпича и блоков | [8 empty] | 9972.52 |  |  |  |  | 12.96 |  | 2.92
Бетонные и железобетонные монолитные конструкции в промышленном строительстве | [8 empty] | 98621.42 |  |  |  |  | 54.95 |  | 4.38
Бетонные и железобетонные сборные конструкции в жилищно-гражданском строительстве | [8 empty] | 1300.75 |  |  |  |  | 0.68 |  | 0.01
Отделочные работы | [8 empty] | 396.22 |  |  |  |  | 1.42
Перевозка грузов автотранспортом | [8 empty] | 2232.5
Итого | [8 empty] | 291841.83 |  |  |  |  | 316.11 |  | 80.49
В том числе:
Материалы | [8 empty] | 136334.55
Машины и механизмы | [8 empty] | 61025.21
ФОТ | [8 empty] | 45313.48
Накладные расходы | [8 empty] | 38277.13
Сметная прибыль | [8 empty] | 21616.52
НДС 18% | [8 empty] | 52531.53
ВСЕГО по смете | [8 empty] | 344373.36 |  |  |  |  | 316.11 |  | 80.49
Составил: ___________________________Пермякова М.В.
(должность, подпись, расшифровка)