## Дефектная ведомость
УТВЕРЖДАЮ
_____________________
ВЕДОМОСТЬ ОБЪЕМОВ РАБОТ №
Текущий ремонт санузла на 4-м этаже
МБОУ "Средняя общеобразовательная школа № 2 с углубленным изучением предметов гуманитарного профиля"
ул. Советская, 33
№ пп | Наименование | Ед. изм. | Кол. | Обоснование | Примечание
1 | 2 | 3 | 4 | 5 | 6
Раздел 1. Санузел. Стены
1 | Разборка деревянных перегородок: чистых щитовых дощатых | 100 м2 | 0.077 | ФЕР46-04-006-03
2 | Разборка облицовки стен: из керамических глазурованных плиток | 100 м2 поверхности облицовки | 0.2585 | ФЕРр63-7-5
3 | Гладкая облицовка стен, столбов, пилястр и откосов (без карнизных, плинтусных и угловых плиток) без установки плиток туалетного гарнитура на клее из сухих смесей: по кирпичу и бетону | 100 м2 поверхности облицовки | 0.305 | ФЕР15-01-019-05
4 | Окрашивание водоэмульсионными составами поверхностей стен, ранее окрашенных: водоэмульсионной краской с расчисткой старой краски до 35% | 100 м2 окрашиваемой поверхности | 0.32 | ФЕРр62-16-3
5 | Установка перегородок из ПВХ | 100 м2 проемов | 0.09 | ФЕР10-01-047-05
6 | Перегородка ПВХ с заполнением сэндвич | м2 | 9 | Цена поставщика
7 | Установка блоков из ПВХ в наружных и внутренних дверных проемах: в перегородках и деревянных нерубленных стенах площадью проема до 3 м2 | 100 м2 проемов | 0.0567 | ФЕР10-01-047-04
8 | Блоки дверные наружные или тамбурные с заполнением стеклопакетами (ГОСТ 30970-2002) | м2 | 5.67 | Цена поставщика
9 | Облицовка стен по системе "КНАУФ" по одинарному металлическому каркасу из потолочного профиля гипсоволокнистыми листами (С 663): одним слоем (короб для коммуникаций) | 100 м2 стен (за вычетом проемов) | 0.08 | ФЕР10-06-037-01
10 | Окраска поливинилацетатными водоэмульсионными составами улучшенная: по сборным конструкциям стен, подготовленным под окраску | 100 м2 окрашиваемой поверхности | 0.08 | ФЕР15-04-005-05
11 | Установка решеток жалюзийных стальных: неподвижных односекционных, размер 150х490 мм(прим.) | 1 решетка | 3 | ФЕР20-02-003-01
12 | Диффузор | шт. | 3 | Прайс лист
13 | Разборка деревянных заполнений проемов: дверных и воротных | 100 м2 | 0.02 | ФЕР46-04-012-03
14 | Установка блоков из ПВХ в наружных и внутренних дверных проемах: в перегородках и деревянных нерубленных стенах площадью проема до 3 м2 | 100 м2 проемов | 0.02 | ФЕР10-01-047-04
15 | Блоки дверные наружные или тамбурные с заполнением стеклопакетами (ГОСТ 30970-2002) | м2 | 2 | Цена поставщика
16 | Установка по месту шкафных и антресольных: полок (столешница)прим. | 100 м2 деталей | 0.0138 | ФЕР10-01-057-02
17 | Столешница ПВХ толщиной 40мм | м2 | 1.4 | Прайс лист
18 | Установка по месту шкафных и антресольных: стенок(дверцы)прим. | 100 м2 деталей | 0.0184 | ФЕР10-01-057-01
19 | ПВХ панели | м2 | 1.9 | Прайс лист
20 | Окрашивание водоэмульсионными составами поверхностей потолков, ранее окрашенных: водоэмульсионной краской, с расчисткой старой краски до 35% | 100 м2 окрашиваемой поверхности | 0.128 | ФЕРр62-17-3
Раздел 2. Пол
21 | Разборка покрытий полов: из керамических плиток | 100 м2 покрытия | 0.128 | ФЕРр57-2-3
22 | Устройство покрытий из плит керамогранитных размером: 40х40 см | 100 м2 покрытия | 0.128 | ФЕР11-01-047-01
Раздел 3. Сантехнические работы
23 | Демонтаж: умывальников и раковин | 100 приборов | 0.03 | ФЕРр65-4-1
24 | Демонтаж: унитазов и писсуаров | 100 приборов | 0.04 | ФЕРр65-4-2
25 | Разборка трубопроводов из водогазопроводных труб диаметром: до 32 мм | 100 м трубопровода | 0.1 | ФЕРр65-1-1
26 | Смена: трапов диаметром до 100 мм | 100 приборов | 0.01 | ФЕРр65-6-2
27 | Установка унитазов: с бачком непосредственно присоединенным | 10 компл. | 0.3 | ФЕР17-01-003-01
28 | Установка раковин | 10 компл. | 0.3 | ФЕР17-01-005-04
29 | Установка смесителей | 10 шт. | 0.3 | ФЕР17-01-002-03
30 | Прокладка трубопроводов водоснабжения из многослойных металлополимерных труб диаметром: 20 мм | 100 м трубопровода | 0.2 | ФЕР16-03-002-02
31 | Прокладка внутренних трубопроводов канализации из полипропиленовых труб диаметром: 50 мм | 100 м трубопровода | 0.06 | ФЕР16-04-004-01
32 | Вентили проходные муфтовые 15кч33п для воды давлением 1,6 МПа (16 кгс/см2), диаметром 20 мм | шт. | 9 | ФССЦ-302-0003
33 | Подводка гибкая армированная резиновая 400 мм | шт. | 9 | ФССЦ-301-1212
Раздел 4. Медкабинет
34 | Разборка облицовки стен: из керамических глазурованных плиток | 100 м2 поверхности облицовки | 0.04 | ФЕРр63-7-5
35 | Гладкая облицовка стен, столбов, пилястр и откосов (без карнизных, плинтусных и угловых плиток) без установки плиток туалетного гарнитура на клее из сухих смесей: по кирпичу и бетону | 100 м2 поверхности облицовки | 0.0576 | ФЕР15-01-019-05
Раздел 5. Установка дверей
36 | Установка блоков в наружных и внутренних дверных проемах: в каменных стенах, площадь проема до 3 м2 | 100 м2 проемов | 0.0378 | ФЕР10-01-039-01
37 | Блоки дверные из массива сосны окрашеные (комплект: ручка) | шт | 2 | Прайс лист
38 | Установка блоков из ПВХ в наружных и внутренних дверных проемах: в каменных стенах площадью проема до 3 м2 | 100 м2 проемов | 0.0538 | ФЕР10-01-047-01
39 | Блоки дверные наружные или тамбурные с заполнением стеклопакетами (ГОСТ 30970-2002) | м2 | 5.38 | Цена поставщика
Составил: ___________________________
(должность, подпись, расшифровка)