## Локальная смета
СОГЛАСОВАНО: | [11 empty] | УТВЕРЖДАЮ:
_________________ | [11 empty] | _________________
" _____ " ________________ 2013 г. | [11 empty] | "____" ______________2013 г.
МБОУ "Средняя общеобразовательная школа № 2 с углубленным изучением предметов гуманитарного профиля"
(наименование стройки)
ЛОКАЛЬНЫЙ СМЕТНЫЙ РАСЧЕТ №
(локальная смета)
|  | на | Текущий ремонт санузла на 4-м этаже, ул. Советская, 33
(наименование работ и затрат, наименование объекта)
Основание: дефектная ведомость
|  |  | Сметная стоимость строительных работ _______________________________________________________________________________________________ | [5 empty] | ___________________________210,121 |  | тыс. руб.
|  |  | Средства на оплату труда _______________________________________________________________________________________________ | [5 empty] | ___________________________28,608 |  | тыс. руб.
|  |  | Сметная трудоемкость _______________________________________________________________________________________________ | [5 empty] | _______________________________________________________________________________________________244,86 |  | чел.час
Составлен(а) в текущих (прогнозных) ценах по состоянию на 2 кв 2013 г.
№ пп | Обоснование | Наименование | Ед. изм. | Кол. | Стоимость единицы, руб. |  |  |  | Общая стоимость, руб. |  |  |  | Т/з осн. раб.на ед. | Т/з осн. раб. Всего | Т/з мех. на ед. | Т/з мех. Всего
[5 empty] | Всего | В том числе |  |  | Всего | В том числе
[6 empty] | Осн.З/п | Эк.Маш | З/пМех |  | Осн.З/п | Эк.Маш | З/пМех
1 | 2 | 3 | 4 | 5 | 6 | 7 | 8 | 9 | 10 | 11 | 12 | 13 | 14 | 15 | 16 | 17
Раздел 1. Санузел. Стены
1 | ФЕР46-04-006-03 Пр. Минрегион от 17.11.08 № 253 | Разборка деревянных перегородок: чистых щитовых дощатых | 100 м2 | 0.077 | 435.33 | 221.51 | 213.82 | 79.34 | 33.52 | 17.06 | 16.46 | 6.11 | 29.3 | 2.26 | 6.84 | 0.53
2 | ФЕРр63-7-5 Пр. Минрегион от 13.10.08 № 207 | Разборка облицовки стен: из керамических глазурованных плиток | 100 м2 поверхности облицовки | 0.2585 | 748.3 | 584.74 | 163.56 | 20.56 | 193.44 | 151.16 | 42.28 | 5.31 | 74.3 | 19.21 | 1.99 | 0.51
3 | ФЕР15-01-019-05 Пр. Минрегион от 17.11.08 № 253 | Гладкая облицовка стен, столбов, пилястр и откосов (без карнизных, плинтусных и угловых плиток) без установки плиток туалетного гарнитура на клее из сухих смесей: по кирпичу и бетону | 100 м2 поверхности облицовки | 0.305 | 10688.2 | 1465.77 | 31.75 | 17.01 | 3259.9 | 447.06 | 9.68 | 5.19 | 159.67 | 48.7 | 1.65 | 0.5
4 | ФЕРр62-16-3 И3-Пр. Минрегион от 25.07.11 №358 | Окрашивание водоэмульсионными составами поверхностей стен, ранее окрашенных: водоэмульсионной краской с расчисткой старой краски до 35% | 100 м2 окрашиваемой поверхности | 0.32 | 1720.22 | 242.09 | 8.36 | 1.16 | 550.47 | 77.47 | 2.68 | 0.37 | 28.02 | 8.97 | 0.1 | 0.03
5 | ФЕР10-01-047-05 И4-Пр. Минрегион от 13.07.11 №339 | Установка перегородок из ПВХ 4 436,22 = 157 351,22 - 100 x 1 529,15 | 100 м2 проемов | 0.09 | 4436.22 | 872.55 | 414.52 | 6.03 | 399.26 | 78.53 | 37.31 | 0.54 | 100.99 | 9.09 | 0.52 | 0.05
Уд | 1. 203-8084 | Блоки дверные наружные или тамбурные с заполнением стеклопакетами (ГОСТ 30970-2002) | м2 | 100 9 | 1529.15 |  |  |  | 13762.35
6 | Цена поставщика | Перегородка ПВХ с заполнением сэндвич | м2 | 9 | 650 |  |  |  | 5850
7 | ФЕР10-01-047-04 И4-Пр. Минрегион от 13.07.11 №339 | Установка блоков из ПВХ в наружных и внутренних дверных проемах: в перегородках и деревянных нерубленных стенах площадью проема до 3 м2 6 902,05 = 159 817,05 - 100 x 1 529,15 | 100 м2 проемов | 0.0567 | 6902.05 | 1386.89 | 526.56 | 12.18 | 391.35 | 78.64 | 29.86 | 0.69 | 160.52 | 9.1 | 1.05 | 0.06
Уд | 1. 203-8084 | Блоки дверные наружные или тамбурные с заполнением стеклопакетами (ГОСТ 30970-2002) | м2 | 100 5,67 | 1529.15 |  |  |  | 8670.28
8 | Цена поставщика | Блоки дверные наружные или тамбурные с заполнением стеклопакетами (ГОСТ 30970-2002) | м2 | 5.67 | 750 |  |  |  | 4252.5
9 | ФЕР10-06-037-01 Пр. Минрегион от 17.11.08 № 253 | Облицовка стен по системе "КНАУФ" по одинарному металлическому каркасу из потолочного профиля гипсоволокнистыми листами (С 663): одним слоем (короб для коммуникаций) | 100 м2 стен (за вычетом проемов) | 0.08 | 6326.19 | 789.09 | 21.65 |  | 506.1 | 63.13 | 1.73 |  | 87 | 6.96
10 | ФЕР15-04-005-05 И4-Пр. Минрегион от 13.07.11 №339 | Окраска поливинилацетатными водоэмульсионными составами улучшенная: по сборным конструкциям стен, подготовленным под окраску | 100 м2 окрашиваемой поверхности | 0.08 | 1295.05 | 227.93 | 9.03 | 0.12 | 103.6 | 18.23 | 0.72 | 0.01 | 25.41 | 2.03 | 0.01
11 | ФЕР20-02-003-01 Пр. Минрегион от 17.11.08 № 253 | Установка решеток жалюзийных стальных: неподвижных односекционных, размер 150х490 мм(прим.) | 1 решетка | 3 | 23.69 | 10.49 | 2.37 |  | 71.07 | 31.47 | 7.11 |  | 1.17 | 3.51
12 | Прайс лист Пр. Минрегиона №308 от 28.07.09 | Диффузор | шт. | 3 | 42.49 |  |  |  | 127.47
13 | ФЕР46-04-012-03 Пр. Минрегион от 17.11.08 № 253 | Разборка деревянных заполнений проемов: дверных и воротных | 100 м2 | 0.02 | 1082.58 | 840.63 | 241.95 | 89.78 | 21.65 | 16.81 | 4.84 | 1.8 | 103.91 | 2.08 | 7.74 | 0.15
14 | ФЕР10-01-047-04 И4-Пр. Минрегион от 13.07.11 №339 | Установка блоков из ПВХ в наружных и внутренних дверных проемах: в перегородках и деревянных нерубленных стенах площадью проема до 3 м2 6 902,05 = 159 817,05 - 100 x 1 529,15 | 100 м2 проемов | 0.02 | 6902.05 | 1386.89 | 526.56 | 12.18 | 138.04 | 27.74 | 10.53 | 0.24 | 160.52 | 3.21 | 1.05 | 0.02
Уд | 1. 203-8084 | Блоки дверные наружные или тамбурные с заполнением стеклопакетами (ГОСТ 30970-2002) | м2 | 100 2 | 1529.15 |  |  |  | 3058.3
15 | Цена поставщика | Блоки дверные наружные или тамбурные с заполнением стеклопакетами (ГОСТ 30970-2002) | м2 | 2 | 750 |  |  |  | 1500
16 | ФЕР10-01-057-02 В ред. пр. № 253 Минрегиона РФ | Установка по месту шкафных и антресольных: полок (столешница)прим. 1 600,89 = 22 600,89 - 100 x 210,00 | 100 м2 деталей | 0.0138 | 1600.89 | 1144.78 | 338.64 | 22.14 | 22.09 | 15.8 | 4.67 | 0.31 | 140.12 | 1.93 | 1.64 | 0.02
Уд | 1. 203-0468 | Полки из древесностружечных плит переставные марки: 1ПП-4,5,6 | м2 | 100 1,38 | 210 |  |  |  | 289.8
17 | Прайс лист | Столешница ПВХ толщиной 40мм | м2 | 1.4 | 1043.02 |  |  |  | 1460.23
18 | ФЕР10-01-057-01 В ред. пр. № 253 Минрегиона РФ | Установка по месту шкафных и антресольных: стенок(дверцы)прим. 2 108,20 = 25 358,20 - 100 x 232,50 | 100 м2 деталей | 0.0184 | 2108.2 | 572.39 | 342.66 | 22.14 | 38.79 | 10.53 | 6.3 | 0.41 | 70.06 | 1.29 | 1.64 | 0.03
Уд | 1. 203-0461 | Стенки боковые шкафов: СБШ 18-4,5, площадь 0,80 м2; СБШ 21-4,5, площадь 0,93 м2 | м2 | 100 1,84 | 232.5 |  |  |  | 427.8
19 | Прайс лист | ПВХ панели | м2 | 1.9 | 392 |  |  |  | 744.8
20 | ФЕРр62-17-3 И3-Пр. Минрегион от 25.07.11 №358 | Окрашивание водоэмульсионными составами поверхностей потолков, ранее окрашенных: водоэмульсионной краской, с расчисткой старой краски до 35% | 100 м2 окрашиваемой поверхности | 0.128 | 1808.5 | 313.2 | 8.36 | 1.16 | 231.49 | 40.09 | 1.07 | 0.15 | 36.25 | 4.64 | 0.1 | 0.01
Итого по разделу 1 Санузел. Стены | [8 empty] | 92754.25 |  |  |  |  | 122.98 |  | 1.91
Раздел 2. Пол
21 | ФЕРр57-2-3 Пр. Минрегион от 13.10.08 № 207 | Разборка покрытий полов: из керамических плиток | 100 м2 покрытия | 0.128 | 641 | 595.99 | 45.01 | 16.7 | 82.05 | 76.29 | 5.76 | 2.14 | 69.87 | 8.94 | 1.44 | 0.18
22 | ФЕР11-01-047-01 И4-Пр. Минрегион от 13.07.11 №339 | Устройство покрытий из плит керамогранитных размером: 40х40 см | 100 м2 покрытия | 0.128 | 21577.57 | 2713.07 | 24.86 | 17.39 | 2761.93 | 347.27 | 3.18 | 2.23 | 310.42 | 39.73 | 1.72 | 0.22
Итого по разделу 2 Пол | [8 empty] | 21187.81 |  |  |  |  | 48.67 |  | 0.4
Раздел 3. Сантехнические работы
23 | ФЕРр65-4-1 Пр. Минрегион от 13.10.08 № 207 | Демонтаж: умывальников и раковин | 100 приборов | 0.03 | 445.72 | 437.59 | 8.13 | 3.02 | 13.37 | 13.13 | 0.24 | 0.09 | 51.3 | 1.54 | 0.26 | 0.01
24 | ФЕРр65-4-2 Пр. Минрегион от 13.10.08 № 207 | Демонтаж: унитазов и писсуаров | 100 приборов | 0.04 | 553.63 | 544.56 | 9.07 | 3.36 | 22.15 | 21.79 | 0.36 | 0.13 | 63.84 | 2.55 | 0.29 | 0.01
25 | ФЕРр65-1-1 Пр. Минрегион от 13.10.08 № 207 | Разборка трубопроводов из водогазопроводных труб диаметром: до 32 мм | 100 м трубопровода | 0.1 | 328.71 | 288.02 | 7.09 | 1.16 | 32.87 | 28.8 | 0.71 | 0.12 | 34.66 | 3.47 | 0.1 | 0.01
26 | ФЕРр65-6-2 Пр. Минрегион от 13.10.08 № 207 | Смена: трапов диаметром до 100 мм | 100 приборов | 0.01 | 18988.37 | 2122.38 | 66.32 | 6.5 | 189.88 | 21.22 | 0.66 | 0.07 | 234 | 2.34 | 0.56 | 0.01
27 | ФЕР17-01-003-01 Пр. Минрегион от 17.11.08 № 253 | Установка унитазов: с бачком непосредственно присоединенным | 10 компл. | 0.3 | 3702.25 | 234.33 | 44.39 | 3.71 | 1110.68 | 70.3 | 13.32 | 1.11 | 24.64 | 7.39 | 0.32 | 0.1
28 | ФЕР17-01-005-04 Пр. Минрегион от 17.11.08 № 253 | Установка раковин | 10 компл. | 0.3 | 1209.32 | 86.48 | 14.78 | 0.81 | 362.8 | 25.94 | 4.43 | 0.24 | 8.99 | 2.7 | 0.07 | 0.02
29 | ФЕР17-01-002-03 Пр. Минрегион от 17.11.08 № 253 | Установка смесителей | 10 шт. | 0.3 | 1512.97 | 67.34 | 0.2 |  | 453.89 | 20.2 | 0.06 |  | 7 | 2.1
30 | ФЕР16-03-002-02 И8-Пр. Минрегиона от 29.06.12 №262 | Прокладка трубопроводов водоснабжения из многослойных металлополимерных труб диаметром: 20 мм | 100 м трубопровода | 0.2 | 3180.27 | 1005.28 | 47.96 | 0.95 | 636.05 | 201.06 | 9.59 | 0.19 | 103 | 20.6 | 0.07 | 0.01
31 | ФЕР16-04-004-01 И7-Пр. Минрегион от 05.05.12 №188 | Прокладка внутренних трубопроводов канализации из полипропиленовых труб диаметром: 50 мм | 100 м трубопровода | 0.06 | 1635.86 | 563.25 | 9.53 | 0.73 | 98.15 | 33.8 | 0.57 | 0.04 | 59.92 | 3.6 | 0.06
32 | ФССЦ-302-0003 И1-Пр. Минрегион от 03.08.10 №359 | Вентили проходные муфтовые 15кч33п для воды давлением 1,6 МПа (16 кгс/см2), диаметром 20 мм | шт. | 9 | 41.08 |  |  |  | 369.72
33 | ФССЦ-301-1212 И1-Пр. Минрегион от 03.08.10 №359 | Подводка гибкая армированная резиновая 400 мм | шт. | 9 | 10.48 |  |  |  | 94.32
Итого по разделу 3 Сантехнические работы | [8 empty] | 23597.87 |  |  |  |  | 46.29 |  | 0.17
Раздел 4. Медкабинет
34 | ФЕРр63-7-5 Пр. Минрегион от 13.10.08 № 207 | Разборка облицовки стен: из керамических глазурованных плиток | 100 м2 поверхности облицовки | 0.04 | 748.3 | 584.74 | 163.56 | 20.56 | 29.93 | 23.39 | 6.54 | 0.82 | 74.3 | 2.97 | 1.99 | 0.08
35 | ФЕР15-01-019-05 Пр. Минрегион от 17.11.08 № 253 | Гладкая облицовка стен, столбов, пилястр и откосов (без карнизных, плинтусных и угловых плиток) без установки плиток туалетного гарнитура на клее из сухих смесей: по кирпичу и бетону | 100 м2 поверхности облицовки | 0.0576 | 10688.2 | 1465.77 | 31.75 | 17.01 | 615.64 | 84.43 | 1.83 | 0.98 | 159.67 | 9.2 | 1.65 | 0.1
Итого по разделу 4 Медкабинет | [8 empty] | 4801.12 |  |  |  |  | 12.17 |  | 0.18
Раздел 5. Установка дверей
36 | ФЕР10-01-039-01 И4-Пр. Минрегион от 13.07.11 №339 | Установка блоков в наружных и внутренних дверных проемах: в каменных стенах, площадь проема до 3 м2 4 873,82 = 25 573,82 - 100 x 207,00 | 100 м2 проемов | 0.0378 | 4873.82 | 957.29 | 1250.29 | 153.23 | 184.23 | 36.19 | 47.26 | 5.79 | 104.28 | 3.94 | 11.35 | 0.43
Уд | 1. 203-0223 | Блоки дверные с рамочными полотнами однопольные ДН 21-10, площадь 2,05 м2; ДН 24-10, площадь 2,35 м2 | м2 | 100 3,78 | 207 |  |  |  | 782.46
37 | Прайс лист | Блоки дверные из массива сосны окрашеные (комплект: ручка) | шт | 2 | 2086.04 |  |  |  | 4172.08
38 | ФЕР10-01-047-01 И4-Пр. Минрегион от 13.07.11 №339 | Установка блоков из ПВХ в наружных и внутренних дверных проемах: в каменных стенах площадью проема до 3 м2 16 172,21 = 169 087,21 - 100 x 1 529,15 | 100 м2 проемов | 0.0538 | 16172.21 | 1780.86 | 473.75 | 12.18 | 870.06 | 95.81 | 25.49 | 0.66 | 201 | 10.81 | 1.05 | 0.06
Уд | 1. 203-8084 | Блоки дверные наружные или тамбурные с заполнением стеклопакетами (ГОСТ 30970-2002) | м2 | 100 5,38 | 1529.15 |  |  |  | 8226.83
39 | Цена поставщика | Блоки дверные наружные или тамбурные с заполнением стеклопакетами (ГОСТ 30970-2002) | м2 | 5.38 | 850 |  |  |  | 4573
Итого по разделу 5 Установка дверей | [8 empty] | 35727.36 |  |  |  |  | 14.75 |  | 0.49
ИТОГИ ПО СМЕТЕ:
Итого прямые затраты по смете в ценах 2001г. | [8 empty] | 36568.57 | 2173.34 | 295.24 | 35.74 |  | 244.86 |  | 3.15
Итого прямые затраты по смете с учетом коэффициентов к итогам | [8 empty] | 140791.35 | 28144.75 | 1821.63 | 462.82 |  | 244.86 |  | 3.15
В том числе, справочно:
ОЗП=12,95; ЭМ=6,17; ЗПМ=12,95; МАТ=3,25 (Поз. 1, 13, 2, 34, 3, 10, 35, 4, 20, 5, 7, 9, 14, 16, 18, 36, 38, 6, 8, 15, 17, 19, 37, 39, 11, 27-31, 12, 32-33, 21-26) | [8 empty] | 104222.78 | 25971.41 | 1526.39 | 427.09
Накладные расходы | [8 empty] | 24297.47
В том числе, справочно:
74%*0,85 ФОТ (от 829,57) (Поз. 23-25) | [8 empty] | 521.8
77%*0,85 ФОТ (от 2339,8) (Поз. 2, 34) | [8 empty] | 1531.4
80%*0,85 ФОТ (от 2544,8) (Поз. 4, 20-21) | [8 empty] | 1730.47
103%*0,85 ФОТ (от 275,71) (Поз. 26) | [8 empty] | 241.38
105%*0,9 * 0,85 ФОТ (от 7198,9) (Поз. 3, 10, 35) | [8 empty] | 5782.52
110%*0,85 ФОТ (от 541,05) (Поз. 1, 13) | [8 empty] | 505.88
118%*0,9 * 0,85 ФОТ (от 5374,38) (Поз. 5, 7, 9, 14, 16, 18, 36, 38) | [8 empty] | 4851.45
123%*0,9 * 0,85 ФОТ (от 4526,03) (Поз. 22) | [8 empty] | 4258.77
128%*0,9 * 0,85 ФОТ (от 4977,33) (Поз. 11, 27-31) | [8 empty] | 4873.8
Сметная прибыль | [8 empty] | 12979.51
В том числе, справочно:
50%*0,8 ФОТ (от 4698,5) (Поз. 2, 34, 4, 20, 23-25) | [8 empty] | 1879.4
55%*0,85 * 0,8 ФОТ (от 7198,9) (Поз. 3, 10, 35) | [8 empty] | 2692.39
60%*0,8 ФОТ (от 275,71) (Поз. 26) | [8 empty] | 132.34
63%*0,85 * 0,8 ФОТ (от 5374,38) (Поз. 5, 7, 9, 14, 16, 18, 36, 38) | [8 empty] | 2302.38
68%*0,8 ФОТ (от 1015,67) (Поз. 21) | [8 empty] | 552.52
70%*0,8 ФОТ (от 541,05) (Поз. 1, 13) | [8 empty] | 302.99
75%*0,85 * 0,8 ФОТ (от 4526,03) (Поз. 22) | [8 empty] | 2308.28
83%*0,85 * 0,8 ФОТ (от 4977,33) (Поз. 11, 27-31) | [8 empty] | 2809.21
Итоги по смете:
Работы по реконструкции зданий и сооружений (усиление и замена существующих конструкций, разборка и возведение отдельных конструктивных элементов) | [8 empty] | 1378.91 |  |  |  |  | 4.34 |  | 0.68
Стекольные, обойные и облицовочные работы (ремонтно-строительные) | [8 empty] | 5028.96 |  |  |  |  | 22.18 |  | 0.59
Отделочные работы | [8 empty] | 26775.11 |  |  |  |  | 59.93 |  | 0.6
Малярные работы (ремонтно-строительные) | [8 empty] | 5344.11 |  |  |  |  | 13.61 |  | 0.04
Деревянные конструкции | [8 empty] | 93155.24 |  |  |  |  | 46.33 |  | 0.67
Сантехнические работы - внутренние (трубопроводы, водопровод, канализация, отопление, газоснабжение, вентиляция и кондиционирование воздуха) | [8 empty] | 22301.8 |  |  |  |  | 39.9 |  | 0.13
Полы (ремонтно-строительные) | [8 empty] | 2266.68 |  |  |  |  | 8.94 |  | 0.18
Полы | [8 empty] | 18921.13 |  |  |  |  | 39.73 |  | 0.22
Внутренние санитарно-технические работы: демонтаж и разборка (ремонтно-строительные) | [8 empty] | 1697.8 |  |  |  |  | 7.56 |  | 0.03
Внутренние санитарно-технические работы: смена труб, санитарно-технических приборов и другие работы (ремонтно-строительные) | [8 empty] | 1198.59 |  |  |  |  | 2.34 |  | 0.01
Итого | [8 empty] | 178068.33 |  |  |  |  | 244.86 |  | 3.15
В том числе:
Материалы | [8 empty] | 110824.97
Машины и механизмы | [8 empty] | 1821.63
ФОТ | [8 empty] | 28607.57
Накладные расходы | [8 empty] | 24297.47
Сметная прибыль | [8 empty] | 12979.51
НДС 18% | [8 empty] | 32052.3
ВСЕГО по смете | [8 empty] | 210120.63 |  |  |  |  | 244.86 |  | 3.15
Составил: ___________________________
(должность, подпись, расшифровка)
Проверил: ___________________________
(должность, подпись, расшифровка)