## Локальная смета
Приложение №3
СОГЛАСОВАНО: | [8 empty] | УТВЕРЖДАЮ:
________________ | [8 empty] | ________________
" _____ " ________________ 201_ г. | [8 empty] | "______ " _______________201_ г.
МБУЗ "Санаторий "Светлана"
(наименование стройки)
ЛОКАЛЬНЫЙ СМЕТНЫЙ РАСЧЕТ №
(локальная смета)
| на | Текущий ремонт группы №9 (кабинеты № 42, 43, 44), по адресу: ул.Танцорова,14
(наименование работ и затрат, наименование объекта)
Основание:
|  | Сметная стоимость _______________________________________________________________________________________________ |  | ___________________________161871,46 |  | руб.
|  | строительных работ _______________________________________________________________________________________________ |  | _______________________________________________________________________________________________123329,46 |  | руб.
|  | монтажных работ _______________________________________________________________________________________________ |  | _______________________________________________________________________________________________13849,74 |  | руб.
|  | Средства на оплату труда _______________________________________________________________________________________________ |  | ___________________________30786,42 |  | руб.
|  | Сметная трудоемкость _______________________________________________________________________________________________ |  | _______________________________________________________________________________________________266,33 |  | чел.час
Составлен(а) в текущих (прогнозных) ценах по состоянию на 3 кв 2013 г.
№ пп | Обоснование | Наименование | Ед. изм. | Кол. | Стоимость единицы, руб. |  |  |  | Общая стоимость, руб.
[5 empty] | Всего | В том числе |  |  | Всего | В том числе
[6 empty] | Осн.З/п | Эк.Маш. | З/пМех |  | Осн.З/п | Эк.Маш. | З/пМех
1 | 2 | 3 | 4 | 5 | 6 | 7 | 8 | 9 | 10 | 11 | 12 | 13
Раздел 1. Новый Раздел
Дверные проемы
1 | ФЕРр56-9-1 | Демонтаж дверных коробок: в каменных стенах с отбивкой штукатурки в откосах | 100 коробок | 0.04 | 1807.42 | 1437.99 | 369.43 | 39.94 | 72.3 | 57.52 | 14.78 | 1.6
2 | ФЕРр56-10-1 | Снятие дверных полотен | 100 м2 дверных полотен | 0.068 | 288.06 | 288.06 |  |  | 19.59 | 19.59
3 | ФЕРр56-11-1 | Снятие наличников | 100 м наличников | 0.2 | 33.43 | 33.43 |  |  | 6.69 | 6.69
4 | ФЕР10-01-039-01 | Установка блоков в наружных и внутренних дверных проемах: в каменных стенах, площадь проема до 3 м2 | 100 м2 проемов | 0.068 | 25573.82 | 957.29 | 1250.29 | 153.23 | 1739.02 | 65.1 | 85.02 | 10.42
5 | ФССЦ-101-0952 | Защелки врезные с ручками и корпусом из алюминиевого сплава | компл. | 4 | 57.09 |  |  |  | 228.36
6 | ФССЦ-101-0951 | Замок врезной оцинкованный с цилиндровым механизмом из латуни | компл. | 4 | 92.52 |  |  |  | 370.08
7 | ФЕР15-04-025-06 | Улучшенная окраска масляными составами по дереву: дверных блоков, подготовленных под вторую окраску 6,8*2.7/100 | 100 м2 окрашиваемой поверхности | 0.1836 | 562.03 | 235.55 | 2.06 | 0.12 | 103.19 | 43.25 | 0.38 | 0.02
8 | ФЕРр61-7-1 | Ремонт штукатурки откосов внутри здания по камню и бетону цементно-известковым раствором: прямолинейных | 100 м2 отремонтированной поверхности | 0.02 | 5751.92 | 3436.05 | 36.26 | 13.46 | 115.04 | 68.72 | 0.73 | 0.27
9 | ФЕР15-04-025-08 | Улучшенная окраска масляными составами по штукатурке: откосов | 100 м2 окрашиваемой поверхности | 0.03 | 1460.04 | 462.66 | 9.9 | 0.12 | 43.8 | 13.88 | 0.3
Стены, потолки
10 | ФЕР15-01-047-15 | Демонтаж подвесных потолков типа <Армстронг> по каркасу из оцинкованного профиля | 100 м2 поверхности облицовки | 0.304 | 1117.24 | 770.5 | 346.74 | 7.06 | 339.64 | 234.23 | 105.41 | 2.15
11 | ФЕРр62-17-1 | Окрашивание водоэмульсионными составами поверхностей потолков, ранее окрашенных: известковой или клеевой краской, с расчисткой старой краски более 35% за 2 раза | 100 м2 окрашиваемой поверхности | 0.45 | 1914.84 | 293.93 | 8.36 | 1.16 | 861.68 | 132.27 | 3.76 | 0.52
12 | ФЕРр61-2-7 | Ремонт штукатурки внутренних стен по камню и бетону цементно-известковым раствором, площадью отдельных мест: до 1 м2 толщиной слоя до 20 мм | 100 м2 отремонтированной поверхности | 0.05 | 3184.35 | 2023.18 | 20.94 | 7.77 | 159.22 | 101.16 | 1.05 | 0.39
13 | ФЕР15-02-019-03 | Сплошное выравнивание внутренних поверхностей (однослойное оштукатуривание)из сухих растворных смесей толщиной до 10 мм: стен | 100 м2 оштукатуриваемой поверхности | 0.97 | 2932.18 | 476.35 | 29.29 | 19.06 | 2844.21 | 462.06 | 28.41 | 18.49
14 | ФЕР15-04-005-03 | Окраска поливинилацетатными водоэмульсионными составами улучшенная: по штукатурке стен | 100 м2 окрашиваемой поверхности | 0.97 | 1654.12 | 384.81 | 13.7 | 0.23 | 1604.5 | 373.27 | 13.29 | 0.22
15 | ФЕРр62-32-2 | Окраска масляными составами ранее окрашенных поверхностей труб: стальных за 2 раза | 100 м2 окрашиваемой поверхности | 0.03 | 1168.43 | 652.05 | 0.87 |  | 35.05 | 19.56 | 0.03
16 | ФЕРр62-33-2 | Окраска масляными составами ранее окрашенных поверхностей радиаторов и ребристых труб отопления: за 2 раза | 100 м2 окрашиваемой поверхности | 0.02 | 1092.7 | 576.32 | 0.87 |  | 21.85 | 11.53 | 0.02
Полы
17 | ФЕРр57-2-1 | Разборка покрытий полов: из линолеума и релина | 100 м2 покрытия | 0.45 | 92.9 | 88.84 | 4.06 | 1.51 | 41.81 | 39.98 | 1.83 | 0.68
18 | ФЕРр57-3-1 | Разборка плинтусов: деревянных и из пластмассовых материалов | 100 м плинтуса | 0.3 | 29.41 | 29.41 |  |  | 8.82 | 8.82
19 | ФЕР11-01-011-01 | Устройство стяжек:ЭКОПОЛ толщиной 20 мм | 100 м2 стяжки | 0.45 | 2970.04 | 627.42 | 88.48 | 29.46 | 1336.52 | 282.34 | 39.82 | 13.26
20 | ФЕР11-01-036-04 | Устройство покрытий: из линолеума насухо со свариванием полотнищ в стыках | 100 м2 покрытия | 0.45 | 7314.7 | 261.02 | 70.49 | 3.94 | 3291.62 | 117.46 | 31.72 | 1.77
21 | ФССЦ-101-0562 | Линолеум поливинилхлоридный на теплоизолирующей подоснове марок ПР-ВТ, ВК-ВТ, ЭК-ВТ | м2 | -45.9 | 67.8 |  |  |  | -3112.02
22 | ФССЦ-101-4200 | Линолеум коммерческий гомогенный "ТАРКЕТТ iQ MELODIA" (толщина 2 мм, класс 34/43, пож. безопасность Г1, В2, РП1, Д2, Т2) | м2 | 45.9 | 131.03 |  |  |  | 6014.28
23 | ФЕР11-01-040-03 | Устройство плинтусов поливинилхлоридных: на винтах самонарезающих | 100 м плинтуса | 0.3 | 1429.65 | 61.14 | 11.24 |  | 428.9 | 18.34 | 3.37
24 | ФЕР11-01-049-01 | Укладка металлического накладного профиля (порога) | 100 м профиля | 0.05 | 248.94 | 145.43 | 23.11 |  | 12.45 | 7.27 | 1.16
25 | ФССЦ-206-1348 | Профили стыкоперекрывающие из алюминиевых сплавов (порожки) с покрытием, шириной 30 мм | м | 5 | 50.11 |  |  |  | 250.55
электромонтаж
26 | ФЕРр67-4-1 | Демонтаж: выключателей, розеток | 100 шт. | 0.06 | 45.55 | 45.55 |  |  | 2.73 | 2.73
27 | ФЕРр67-4-5 | Демонтаж: светильников для люминесцентных ламп | 100 шт. | 0.06 | 145.98 | 143.48 | 2.5 | 0.93 | 8.76 | 8.61 | 0.15 | 0.06
28 | ФЕРм08-02-403-03 | Провод групповой осветительных сетей в защитной оболочке или кабель двух-трехжильный: под штукатурку по стенам или в бороздах | 100 м | 0.25 | 1767.24 | 347.8 | 7.26 | 0.41 | 441.81 | 86.95 | 1.82 | 0.1
29 | ФЕРм08-02-403-01 | Провод групповой осветительных сетей в защитной оболочке или кабель двух-трехжильный: в пустотах плит перекрытий | 100 м | 0.15 | 405.06 | 159.8 | 7.26 | 0.41 | 60.76 | 23.97 | 1.09 | 0.06
30 | ФССЦ-501-8443 | Кабель силовой с медными жилами с поливинилхлоридной изоляцией и оболочкой, не распространяющий горение марки ВВГнг, напряжением 0,66 кВ, с числом жил - 3 и сечением 2,5 мм2 | 1000 м | 0.04 | 4814.02 |  |  |  | 192.56
31 | ФССЦ-503-0600 | Коробка ответвительная КОР-74У3 | шт. | 6 | 6.54 |  |  |  | 39.24
32 | ФЕРм08-03-591-05 | Выключатель: двухклавишный утопленного типа при скрытой проводке | 100 шт. | 0.01 | 371.41 | 325.38 | 9.68 | 0.54 | 3.71 | 3.25 | 0.1 | 0.01
33 | ФССЦ-509-1444 | Выключатель двухклавишный для скрытой проводки | шт. | 1 | 8.88 |  |  |  | 8.88
34 | ФЕРм08-03-591-02 | Выключатель: одноклавишный утопленного типа при скрытой проводке | 100 шт. | 0.01 | 365.33 | 319.42 | 9.68 | 0.54 | 3.65 | 3.19 | 0.1 | 0.01
35 | ФССЦ-509-1441 прим | Выключатель одноклавишный для скрытой проводки | шт. | 1 | 6.8 |  |  |  | 6.8
36 | ФЕРм08-03-591-09 | Розетка штепсельная: утопленного типа при скрытой проводке | 100 шт. | 0.06 | 476.93 | 377.95 | 9.68 | 0.54 | 28.62 | 22.68 | 0.58 | 0.03
37 | ФССЦ-503-0475 | Розетка скрытой проводки с заземлением | шт. | 6 | 9.73 |  |  |  | 58.38
38 | ФЕРм08-03-594-02 | Светильник отдельно устанавливаемый: на штырях с количеством ламп в светильнике 2 | 100 шт. | 0.06 | 5723.35 | 1150.72 | 1968.76 | 527.89 | 343.4 | 69.04 | 118.13 | 31.67
39 | ФССЦ-509-1361 | Светильник ЛПО 16-2х36 | шт. | 6 | 93.02 |  |  |  | 558.12
40 | ФЕРм08-03-594-01 | Светильник отдельно устанавливаемый: на штырях с количеством ламп в светильнике 1 | 100 шт. | 0.01 | 4827.21 | 872.96 | 1355.93 | 386.35 | 48.27 | 8.73 | 13.56 | 3.86
41 | ФССЦ-509-1366 | Светильник ЛПО 11 1х18 | шт. | 1 | 43.55 |  |  |  | 43.55
42 | ФЕР46-03-011-01 | Пробивка в кирпичных стенах борозд площадью сечения: до 20 см2 | 100 м борозд | 0.3 | 562.04 | 143.58 | 418.46 | 40.84 | 168.61 | 43.07 | 125.54 | 12.25
Итого прямые затраты по смете в ценах 2001г. | [8 empty] | 18855 | 2355.26 | 592.15 | 97.84
Итого прямые затраты по смете с учетом коэффициентов к итогам | [8 empty] | 99577.95 | 29558.53 | 4002.93 | 1227.89
В том числе, справочно:
Перевод в текущие цены ОЗП=12,55; ЭМ=6,76; ЗПМ=12,55; МАТ=4,15 (Поз. 1-7, 9-10, 13-14, 8, 12, 11, 15-25, 42, 26-41) | [8 empty] | 80722.95 | 27203.25 | 3410.78 | 1130.05
Накладные расходы | [8 empty] | 24630.29
В том числе, справочно:
79%*0,85 ФОТ (от 2140,27) (Поз. 8, 12) | [8 empty] | 1437.19
80%*0,85 ФОТ (от 2677,67) (Поз. 11, 15-18) | [8 empty] | 1820.82
82%*0,85 ФОТ (от 1071,77) (Поз. 1-3) | [8 empty] | 747.02
85%*0,85 ФОТ (от 143,07) (Поз. 26-27) | [8 empty] | 103.37
95%*(0,85*0,9) ФОТ (от 3182,06) (Поз. 28-41) | [8 empty] | 2312.56
105%*(0,85*0,9) ФОТ (от 14402) (Поз. 7, 9-10, 13-14) | [8 empty] | 11568.41
110%*(0,85*0,9) ФОТ (от 694,27) (Поз. 42) | [8 empty] | 584.23
118%*(0,85*0,9) ФОТ (от 947,78) (Поз. 4-6) | [8 empty] | 855.56
123%*(0,85*0,9) ФОТ (от 5527,53) (Поз. 19-25) | [8 empty] | 5201.13
Сметная прибыль | [8 empty] | 12970.96
В том числе, справочно:
50%*0,8 ФОТ (от 4196,97) (Поз. 8, 12, 11, 15-16) | [8 empty] | 1678.79
55%*(0,8*0,85) ФОТ (от 14402) (Поз. 7, 9-10, 13-14) | [8 empty] | 5386.35
62%*0,8 ФОТ (от 1071,77) (Поз. 1-3) | [8 empty] | 531.6
63%*(0,8*0,85) ФОТ (от 947,78) (Поз. 4-6) | [8 empty] | 406.03
65%*(0,8*0,85) ФОТ (от 3182,06) (Поз. 28-41) | [8 empty] | 1406.47
65%*0,8 ФОТ (от 143,07) (Поз. 26-27) | [8 empty] | 74.4
68%*0,8 ФОТ (от 620,97) (Поз. 17-18) | [8 empty] | 337.81
70%*(0,8*0,85) ФОТ (от 694,27) (Поз. 42) | [8 empty] | 330.47
75%*(0,8*0,85) ФОТ (от 5527,53) (Поз. 19-25) | [8 empty] | 2819.04
Итоги по смете:
Итого Строительные работы | [8 empty] | 123329.46
Итого Монтажные работы | [8 empty] | 13849.74
Итого | [8 empty] | 137179.2
В том числе:
Материалы | [8 empty] | 66016.49
Машины и механизмы | [8 empty] | 4002.93
ФОТ | [8 empty] | 30786.42
Накладные расходы | [8 empty] | 24630.29
Сметная прибыль | [8 empty] | 12970.96
НДС 18% | [8 empty] | 24692.26
ВСЕГО по смете | [8 empty] | 161871.46
Составил: ___________________________
(должность, подпись, расшифровка)