## Локальная смета
СОГЛАСОВАНО: | [11 empty] | УТВЕРЖДАЮ:
_________________ | [11 empty] | _________________
" _____ " ________________ 2013 г. | [11 empty] | "____" ______________2013 г.
МБДОУ "Центр развития ребенка - детский сад № 137" г. Перми
(наименование стройки)
ЛОКАЛЬНЫЙ СМЕТНЫЙ РАСЧЕТ №
(локальная смета)
|  | на | Текущий ремонт моечных в группах детского сада по адресу: ул. Закамская, 27.
(наименование работ и затрат, наименование объекта)
Основание:
|  |  | Сметная стоимость _______________________________________________________________________________________________ | [5 empty] | ___________________________320045,78 |  | руб.
|  |  | строительных работ _______________________________________________________________________________________________ | [5 empty] | _______________________________________________________________________________________________247546,01 |  | руб.
|  |  | монтажных работ _______________________________________________________________________________________________ | [5 empty] | _______________________________________________________________________________________________23679,23 |  | руб.
|  |  | Средства на оплату труда _______________________________________________________________________________________________ | [5 empty] | ___________________________67261,29 |  | руб.
|  |  | Сметная трудоемкость _______________________________________________________________________________________________ | [5 empty] | _______________________________________________________________________________________________545,06 |  | чел.час
Составлен(а) в текущих (прогнозных) ценах по состоянию на _______201_ г.
№ пп | Обоснование | Наименование | Ед. изм. | Кол. | Стоимость единицы, руб. |  |  |  | Общая стоимость, руб. |  |  |  | Т/з осн. раб.на ед. | Т/з осн. раб. Всего | Т/з мех. на ед. | Т/з мех. Всего
[5 empty] | Всего | В том числе |  |  | Всего | В том числе
[6 empty] | Осн.З/п | Эк.Маш | З/пМех |  | Осн.З/п | Эк.Маш | З/пМех
1 | 2 | 3 | 4 | 5 | 6 | 7 | 8 | 9 | 10 | 11 | 12 | 13 | 14 | 15 | 16 | 17
Раздел 1. Общестроительные работы
| ФЕРр62-41-1 В ред. пр. № 207 Минрегиона РФ | Очистка вручную поверхности фасадов масляных красок: с земли и лесов | 100 м2 расчищенной поверхности | 0.12 | 162.24 | 162.24 |  |  | 19.47 | 19.47 |  |  | 20.8 | 2.5
| ФЕРр61-4-9 В ред. пр. № 207 Минрегиона РФ | Ремонт штукатурки потолков по камню и бетону цементно-известковым раствором, площадью отдельных мест: до 10 м2 толщиной слоя до 20 мм | 100 м2 отремонтированной поверхности | 0.03 | 3249.35 | 2029.64 | 22.51 | 8.35 | 97.48 | 60.89 | 0.68 | 0.25 | 226.27 | 6.79 | 0.72 | 0.02
| ФЕР15-04-006-01 В ред. пр. № 253 Минрегиона РФ | Покрытие поверхностей грунтовкой глубокого проникновения: за 1 раз потолков | 100 м2 покрытия | 0.12 | 79.28 | 77.92 | 1.18 | 0.12 | 9.51 | 9.35 | 0.14 | 0.01 | 8.1 | 0.97 | 0.01
| ФССЦ-101-2416 Пр. Минрегиона №308 от 28.07.09 | Грунтовка: "Бетоконтакт", КНАУФ | кг | 10.26 | 15.09 |  |  |  | 154.82
| ФЕР15-04-005-04 В ред. пр. № 253 Минрегиона РФ | Окраска поливинилацетатными водоэмульсионными составами улучшенная: по штукатурке потолков | 100 м2 окрашиваемой поверхности | 0.12 | 2410.46 | 483.48 | 14.57 | 0.23 | 289.26 | 58.02 | 1.75 | 0.03 | 53.9 | 6.47 | 0.02
| ФЕРр63-7-5 В ред. пр. № 207 Минрегиона РФ | Разборка облицовки стен: из керамических глазурованных плиток | 100 м2 поверхности облицовки | 0.261 | 748.3 | 584.74 | 163.56 | 20.56 | 195.31 | 152.62 | 42.69 | 5.37 | 74.3 | 19.39 | 1.99 | 0.52
| ФЕРр62-41-1 В ред. пр. № 207 Минрегиона РФ | Очистка вручную поверхности от перхлорвиниловых и масляных красок: с земли и лесов | 100 м2 расчищенной поверхности | 0.261 | 162.24 | 162.24 |  |  | 42.34 | 42.34 |  |  | 20.8 | 5.43
| ФЕРр61-2-9 В ред. пр. № 207 Минрегиона РФ | Ремонт штукатурки внутренних стен по камню и бетону цементно-известковым раствором, площадью отдельных мест: до 10 м2 толщиной слоя до 20 мм | 100 м2 отремонтированной поверхности | 0.08 | 2553.08 | 1391.91 | 20.94 | 7.77 | 204.25 | 111.35 | 1.68 | 0.62 | 157.1 | 12.57 | 0.67 | 0.05
| ФЕР15-04-006-03 В ред. пр. № 253 Минрегиона РФ | Покрытие поверхностей грунтовкой глубокого проникновения: за 1 раз стен | 100 м2 покрытия | 0.522 | 64.37 | 63.01 | 1.18 | 0.12 | 33.6 | 32.89 | 0.62 | 0.06 | 6.55 | 3.42 | 0.01 | 0.01
| ФССЦ-101-2416 Пр. Минрегиона №308 от 28.07.09 | Грунтовка: "Бетоконтакт", КНАУФ | кг | 6.783 | 15.09 |  |  |  | 102.36
| ФЕР15-01-019-05 В ред. пр. № 253 Минрегиона РФ | Гладкая облицовка стен, столбов, пилястр и откосов (без карнизных, плинтусных и угловых плиток) без установки плиток туалетного гарнитура на клее из сухих смесей: по кирпичу и бетону | 100 м2 поверхности облицовки | 0.522 | 10688.2 | 1465.77 | 31.75 | 17.01 | 5579.24 | 765.13 | 16.57 | 8.88 | 159.67 | 83.35 | 1.65 | 0.86
ПОЛЫ
| ФЕРр57-2-3 В ред. пр. № 207 Минрегиона РФ | Разборка покрытий полов: из керамических плиток | 100 м2 покрытия | 0.12 | 641 | 595.99 | 45.01 | 16.7 | 76.92 | 71.52 | 5.4 | 2 | 69.87 | 8.38 | 1.44 | 0.17
| ФЕР11-01-011-01 В ред. пр. № 253 Минрегиона РФ | Устройство стяжек: цементных толщиной 20 мм | 100 м2 стяжки | 0.12 | 1485.02 | 313.71 | 44.24 | 14.73 | 178.2 | 37.65 | 5.31 | 1.77 | 39.51 | 4.74 | 1.27 | 0.15
| ФЕР11-01-027-05 В ред. пр. № 253 Минрегиона РФ | Устройство покрытий на растворе их сухой смеси с приготовлением раствора в построечных условиях из плиток: рельефных глазурованных керамических для полов многоцветных | 100 м2 покрытия | 0.12 | 10553.21 | 1046.88 | 148.03 | 46 | 1266.39 | 125.63 | 17.76 | 5.52 | 119.78 | 14.37 | 4.22 | 0.51
ПРОЕМЫ
| ФЕР46-04-012-03 В ред. пр. № 253 Минрегиона РФ | Разборка деревянных заполнений проемов: дверных и воротных | 100 м2 | 0.13 | 1082.58 | 840.63 | 241.95 | 89.78 | 140.74 | 109.29 | 31.45 | 11.67 | 103.91 | 13.51 | 7.74 | 1.01
| ФЕР10-01-039-01 В ред. пр. № 253 Минрегиона РФ | Установка блоков в наружных и внутренних дверных проемах: в каменных стенах, площадь проема до 3 м2 | 100 м2 проемов | 0.13 | 25031.88 | 957.29 | 1250.29 | 153.23 | 3254.14 | 124.45 | 162.54 | 19.92 | 104.28 | 13.56 | 11.35 | 1.48
| ФЕР10-01-060-01 В ред. пр. № 253 Минрегиона РФ | Установка и крепление наличников | 100 м коробок блоков | 0.95 | 516.04 | 63.89 | 3.49 |  | 490.24 | 60.7 | 3.32 |  | 7.82 | 7.43
| ФЕР15-04-025-04 В ред. пр. № 253 Минрегиона РФ | Улучшенная окраска масляными составами по дереву: заполнений дверных проемов | 100 м2 окрашиваемой поверхности | 0.45 | 2077.09 | 841.06 | 8.16 | 0.12 | 934.69 | 378.48 | 3.67 | 0.05 | 92.73 | 41.73 | 0.01
Итого прямые затраты по разделу в ценах 2001г. | [8 empty] | 13068.96 | 2159.78 | 293.58 | 56.15 |  | 244.61 |  | 4.78
Итого прямые затраты по разделу с учетом коэффициентов к итогам (ОЗП=12,95; ЭМ=6,12; ЗПМ=12,95; МАТ=3,71 (Поз. )) | [8 empty] | 69149.73 | 27969.16 | 1796.7 | 727.15 |  | 244.61 |  | 4.78
Накладные расходы | [8 empty] | 22862.82
Сметная прибыль | [8 empty] | 11762.8
Итоги по разделу 1 Общестроительные работы :
Малярные работы (ремонтно-строительные) | [8 empty] | 1664.92 |  |  |  |  | 7.93
Штукатурные работы (ремонтно-строительные) | [8 empty] | 5118.67 |  |  |  |  | 19.36 |  | 0.07
Отделочные работы | [8 empty] | 57003.05 |  |  |  |  | 135.94 |  | 0.87
Стекольные, обойные и облицовочные работы (ремонтно-строительные) | [8 empty] | 4395.17 |  |  |  |  | 19.39 |  | 0.52
Полы (ремонтно-строительные) | [8 empty] | 2124.57 |  |  |  |  | 8.38 |  | 0.17
Полы | [8 empty] | 10128.73 |  |  |  |  | 19.11 |  | 0.66
Работы по реконструкции зданий и сооружений (усиление и замена существующих конструкций, разборка и возведение отдельных конструктивных элементов) | [8 empty] | 3803.15 |  |  |  |  | 13.51 |  | 1.01
Деревянные конструкции | [8 empty] | 19537.09 |  |  |  |  | 20.99 |  | 1.48
Итого | [8 empty] | 103775.35 |  |  |  |  | 244.61 |  | 4.78
В том числе:
Материалы | [8 empty] | 39383.87
Машины и механизмы | [8 empty] | 1796.7
ФОТ | [8 empty] | 28696.31
Накладные расходы | [8 empty] | 22862.82
Сметная прибыль | [8 empty] | 11762.8
Итого по разделу 1 Общестроительные работы | [8 empty] | 103775.35 |  |  |  |  | 244.61 |  | 4.78
Раздел 2. М/пл конструкции
| ФЕР10-01-034-03 В ред. пр. № 253 Минрегиона РФ | Установка в жилых и общественных зданиях оконных блоков из ПВХ профилей: поворотных (откидных, поворотно-откидных) с площадью проема до 2 м2 одностворчатых | 100 м2 проемов | 0.04 | 16297.8 | 1888.54 | 508.25 | 20.42 | 651.91 | 75.54 | 20.33 | 0.82 | 216.08 | 8.64 | 1.76 | 0.07
| Прайс | Блок оконный металлопластиковый | м2 | 4 | 950 |  |  |  | 3800
| ФЕР10-01-035-03 Изм. Пр. Минрегиона №81 от 27.02.10 | Установка подоконных досок из ПВХ: в каменных стенах толщиной свыше 0,51 м | 100 п.м | 0.03 | 6487.61 | 182.37 | 28.34 | 0.81 | 194.63 | 5.47 | 0.85 | 0.02 | 21.38 | 0.64 | 0.07
| ФССЦ-101-2912 Пр. Минрегиона от 04.03.10 №94 | Столешница | м | 3 | 365.59 |  |  |  | 1096.77
| ФЕР10-01-047-01 В ред. пр. № 253 Минрегиона РФ | Установка блоков из ПВХ в наружных и внутренних дверных проемах: в каменных стенах площадью проема до 3 м2 | 100 м2 проемов | 0.04 | 169435.88 | 1780.86 | 473.75 | 12.18 | 6777.44 | 71.23 | 18.95 | 0.49 | 201 | 8.04 | 1.05 | 0.04
| ФЕР09-03-046-01 В ред. пр. № 253 Минрегиона РФ | Монтаж перегородок: из алюминиевых сплавов сборно-разборных с остеклением | 100 м2 | 0.0675 | 4117.26 | 3267.69 | 573.7 | 29.7 | 277.92 | 220.57 | 38.72 | 2 | 324.82 | 21.93 | 2.2 | 0.15
Итого прямые затраты по разделу в ценах 2001г. | [8 empty] | 12798.67 | 372.81 | 78.85 | 3.33 |  | 39.25 |  | 0.26
Итого прямые затраты по разделу с учетом коэффициентов к итогам (ОЗП=12,95; ЭМ=6,12; ЗПМ=12,95; МАТ=3,71 (Поз. )) | [8 empty] | 51117.87 | 4827.89 | 482.57 | 43.12 |  | 39.25 |  | 0.26
Накладные расходы | [8 empty] | 3779.68
Сметная прибыль | [8 empty] | 2517.93
Итоги по разделу 2 М/пл конструкции :
Деревянные конструкции | [8 empty] | 50602.6 |  |  |  |  | 17.32 |  | 0.11
Строительные металлические конструкции | [8 empty] | 6812.88 |  |  |  |  | 21.93 |  | 0.15
Итого | [8 empty] | 57415.48 |  |  |  |  | 39.25 |  | 0.26
В том числе:
Материалы | [8 empty] | 45807.41
Машины и механизмы | [8 empty] | 482.57
ФОТ | [8 empty] | 4871.01
Накладные расходы | [8 empty] | 3779.68
Сметная прибыль | [8 empty] | 2517.93
Итого по разделу 2 М/пл конструкции | [8 empty] | 57415.48 |  |  |  |  | 39.25 |  | 0.26
Раздел 3. Электромонтажные работы
| ФЕРр67-4-5 В ред. пр. № 207 Минрегиона РФ | Демонтаж: светильников для люминесцентных ламп | 100 шт. | 0.05 | 145.98 | 143.48 | 2.5 | 0.93 | 7.3 | 7.17 | 0.13 | 0.05 | 17.89 | 0.89 | 0.08
| ФЕРр67-3-1 В ред. пр. № 207 Минрегиона РФ | Демонтаж кабеля | 100 м | 0.2 | 75.5 | 75.19 | 0.31 | 0.12 | 15.1 | 15.04 | 0.06 | 0.02 | 9.64 | 1.93 | 0.01
| ФЕРм08-02-403-03 Изм. Прик.Минрег. от 21.12.10 №747 | Провод групповой осветительных сетей в защитной оболочке или кабель двух-трехжильный: под штукатурку по стенам или в бороздах | 100 м | 0.5 | 1767.24 | 347.8 | 7.26 | 0.41 | 883.62 | 173.9 | 3.63 | 0.21 | 37 | 18.5 | 0.03 | 0.02
| ФССЦ-501-8191 Пр. Минрегиона №308 от 28.07.09 | Кабель силовой с медными жилами с поливинилхлоридной изоляцией в поливинилхлоридной оболочке без защитного покрова: ВВГ, напряжением 0,66 Кв, число жил - 3 и сечением 2,5 мм2 | 1000 м | 0.5 | 4883.86 |  |  |  | 2441.93
| ФЕРр67-8-2 В ред. пр. № 207 Минрегиона РФ | Смена светильников: с люминесцентными лампами | 100 шт. | 0.05 | 22073.45 | 1570.95 | 2.5 | 0.93 | 1103.67 | 78.55 | 0.13 | 0.05 | 163.3 | 8.17 | 0.08
Итого прямые затраты по разделу в ценах 2001г. | [8 empty] | 4451.62 | 274.66 | 3.95 | 0.33 |  | 29.49 |  | 0.02
Итого прямые затраты по разделу с учетом коэффициентов к итогам (ОЗП=12,95; ЭМ=6,12; ЗПМ=12,95; МАТ=3,71 (Поз. )) | [8 empty] | 19062.89 | 3556.85 | 24.18 | 4.27 |  | 29.49 |  | 0.02
Накладные расходы | [8 empty] | 2764.56
Сметная прибыль | [8 empty] | 1851.78
Итоги по разделу 3 Электромонтажные работы :
Электромонтажные работы (ремонтно-строительные) | [8 empty] | 6732.7 |  |  |  |  | 10.99
Электромонтажные работы на других объектах | [8 empty] | 16946.53 |  |  |  |  | 18.5 |  | 0.02
Итого | [8 empty] | 23679.23 |  |  |  |  | 29.49 |  | 0.02
В том числе:
Материалы | [8 empty] | 15481.86
Машины и механизмы | [8 empty] | 24.18
ФОТ | [8 empty] | 3561.12
Накладные расходы | [8 empty] | 2764.56
Сметная прибыль | [8 empty] | 1851.78
Итого по разделу 3 Электромонтажные работы | [8 empty] | 23679.23 |  |  |  |  | 29.49 |  | 0.02
Раздел 4. Сантехнические работы и вентиляция
Водоснабжение
| ФЕРр65-2-2 В ред. пр. № 207 Минрегиона РФ | Разборка трубопроводов из чугунных канализационных труб диаметром: 100 мм | 100 м трубопровода с фасонными частями | 0.15 | 731.64 | 721.64 | 10 | 3.71 | 109.75 | 108.25 | 1.5 | 0.56 | 85.3 | 12.8 | 0.32 | 0.05
| ФЕРр65-2-1 В ред. пр. № 207 Минрегиона РФ | Разборка трубопроводов из чугунных канализационных труб диаметром: 50 мм | 100 м трубопровода с фасонными частями | 0.18 | 587.05 | 582.05 | 5 | 1.86 | 105.67 | 104.77 | 0.9 | 0.33 | 68.8 | 12.38 | 0.16 | 0.03
| ФЕРр65-2-1 В ред. пр. № 207 Минрегиона РФ | Разборка трубопроводов из чугунных канализационных труб диаметром: 50 мм | 100 м трубопровода с фасонными частями | 0.56 | 587.05 | 582.05 | 5 | 1.86 | 328.75 | 325.95 | 2.8 | 1.04 | 68.8 | 38.53 | 0.16 | 0.09
| ФЕРр65-3-3 В ред. пр. № 207 Минрегиона РФ | Демонтаж ревизии: диаметром до 100 мм | 100 шт. арматуры | 0.02 | 445.2 | 423.94 | 21.26 | 7.89 | 8.9 | 8.48 | 0.42 | 0.16 | 49.7 | 0.99 | 0.68 | 0.01
| ФЕРр65-3-2 В ред. пр. № 207 Минрегиона РФ | Демонтаж ревизии: диаметром до 50 мм | 100 шт. арматуры | 0.02 | 254.87 | 247.37 | 7.5 | 2.78 | 5.1 | 4.95 | 0.15 | 0.06 | 29 | 0.58 | 0.24
| ФЕРр65-3-7 В ред. пр. № 207 Минрегиона РФ | Демонтаж смесителя: без душевой сетки | 100 шт. арматуры | 0.04 | 315.33 | 313.14 | 2.19 | 0.81 | 12.61 | 12.53 | 0.08 | 0.03 | 36.71 | 1.47 | 0.07
| ФЕРр65-3-2 В ред. пр. № 207 Минрегиона РФ | Демонтаж вентилей диаметром до 50 мм | 100 шт. арматуры | 0.1 | 254.87 | 247.37 | 7.5 | 2.78 | 25.49 | 24.74 | 0.75 | 0.28 | 29 | 2.9 | 0.24 | 0.02
| ФЕР16-04-002-09 В ред. пр. № 253 Минрегиона РФ | Прокладка трубопроводов водоснабжения из напорных полиэтиленовых труб низкого давления среднего типа наружным диаметром: 100 мм | 100 м трубопровода | 0.15 | 9047.53 | 1224.51 | 1492.22 | 195.21 | 1357.13 | 183.68 | 223.83 | 29.28 | 128.76 | 19.31 | 14.46 | 2.17
| ФЕР16-04-002-01 В ред. пр. № 253 Минрегиона РФ | Прокладка трубопроводов водоснабжения из напорных полиэтиленовых труб низкого давления среднего типа наружным диаметром: 20 мм | 100 м трубопровода | 0.63 | 3753.4 | 1887.18 | 1362.19 | 181.17 | 2364.64 | 1188.92 | 858.18 | 114.14 | 190.24 | 119.85 | 13.42 | 8.45
| ФЕР17-01-001-14 В ред. пр. № 253 Минрегиона РФ | Установка мойки: с подводкой холодной и горячей воды | 10 компл. | 0.5 | 309.25 | 208.27 | 23.63 | 1.51 | 154.63 | 104.14 | 11.82 | 0.76 | 21.65 | 10.83 | 0.13 | 0.07
| ФССЦ-301-0618 Пр. Минрегиона №308 от 28.07.09 | Смесители общие для ванн и умывальников: с душевой сеткой на гибком шланге, с кнопочным переключателем СМ-ВУ-ШЛР | компл. | 5 | 178.65 |  |  |  | 893.25
Вентиляция
| ФЕР20-01-001-02 В ред. пр. № 253 Минрегиона РФ | Прокладка воздуховодов из листовой, оцинкованной стали и алюминия класса Н (нормальные) толщиной: 0,5 мм, периметром до 600 мм | 100 м2 поверхности воздуховодов | 0.008 | 2045.07 | 1467.1 | 143.32 | 7.02 | 16.36 | 11.74 | 1.15 | 0.06 | 167.86 | 1.34 | 0.52
| ФССЦ-301-1772 Пр. Минрегиона №308 от 28.07.09 | Воздуховоды из листовой стали толщиной: 0,5 мм, периметром до 600 мм | м2 | 0.8 | 76.99 |  |  |  | 61.59
| ФЕР20-02-003-03 В ред. пр. № 253 Минрегиона РФ | Установка решеток нерегулируемых (РШ), размер 150х150 мм | 1 решетка | 1 | 16.35 | 10.49 | 2.37 |  | 16.35 | 10.49 | 2.37 |  | 1.17 | 1.17
| ФССЦ-301-4097 Изм. Пр.Минрег. от 03.08.10 №359 | Решетки жалюзийные регулируемые из алюминиевого профиля с порошковым покрытием марки РВ-1, размером 150х150 мм | шт. | 1 | 47.99 |  |  |  | 47.99
| ФЕР16-07-003-10 В ред. пр. № 253 Минрегиона РФ | Врезка в действующие внутренние сети трубопроводов отопления и водоснабжения диаметром: 150 мм КОЭФ. К ПОЗИЦИИ: ПЗ=0,8 (ОЗП=0,8; ЭМ=0,8 к расх.; ЗПМ=0,8; МАТ=0 к расх.; ТЗ=0,8; ТЗМ=0,8) | 1 врезка | 1 | 88.08 | 72.81 | 15.27 | 0.43 | 88.08 | 72.81 | 15.27 | 0.43 | 7.57 | 7.57 | 0.03 | 0.03
| ФЕР46-03-009-02 В ред. пр. № 253 Минрегиона РФ | Пробивка в кирпичных стенах отверстий размером: до 260х260 мм | 100 шт. | 0.01 | 2120.89 | 489.29 | 1631.6 | 159.25 | 21.21 | 4.89 | 16.32 | 1.59 | 53.3 | 0.53 | 15.83 | 0.16
| ФЕР46-03-017-06 В ред. пр. № 253 Минрегиона РФ | Заделка отверстий, гнезд и борозд: в стенах и перегородках бетонных площадью до 0,2 м2 | 1 м3 заделки | 0.024 | 1121.93 | 491.87 | 35.26 |  | 26.93 | 11.8 | 0.85 |  | 60.8 | 1.46
| ФССЦ-402-0161 Пр. Минрегиона №308 от 28.07.09 | Цементно-песчаные смеси комплексные для штукатурных работ для штукатурки: первого слоя на цементной основе рецепт № 12 (1:3) | т | 0.0049 | 892.25 |  |  |  | 4.37
Итого прямые затраты по разделу в ценах 2001г. | [8 empty] | 5648.8 | 2178.14 | 1136.39 | 148.72 |  | 231.71 |  | 11.08
Итого прямые затраты по разделу с учетом коэффициентов к итогам (ОЗП=12,95; ЭМ=6,12; ЗПМ=12,95; МАТ=3,71 (Поз. )) | [8 empty] | 43821.76 | 28206.92 | 6954.7 | 1925.93 |  | 231.71 |  | 11.08
Накладные расходы | [8 empty] | 26788.13
Сметная прибыль | [8 empty] | 15745.31
Итоги по разделу 4 Сантехнические работы и вентиляция :
Внутренние санитарно-технические работы: демонтаж и разборка (ремонтно-строительные) | [8 empty] | 15567.09 |  |  |  |  | 69.65 |  | 0.2
Сантехнические работы - внутренние (трубопроводы, водопровод, канализация, отопление, газоснабжение, вентиляция и кондиционирование воздуха) | [8 empty] | 70065.92 |  |  |  |  | 160.07 |  | 10.72
Работы по реконструкции зданий и сооружений (усиление и замена существующих конструкций, разборка и возведение отдельных конструктивных элементов) | [8 empty] | 705.98 |  |  |  |  | 1.99 |  | 0.16
Изготовление в построечных условиях материалов и полуфабрикатов, металлических и трубопроводных заготовок | [8 empty] | 16.21
Итого | [8 empty] | 86355.2 |  |  |  |  | 231.71 |  | 11.08
В том числе:
Материалы | [8 empty] | 8660.14
Машины и механизмы | [8 empty] | 6954.7
ФОТ | [8 empty] | 30132.85
Накладные расходы | [8 empty] | 26788.13
Сметная прибыль | [8 empty] | 15745.31
Итого по разделу 4 Сантехнические работы и вентиляция | [8 empty] | 86355.2 |  |  |  |  | 231.71 |  | 11.08
ИТОГИ ПО СМЕТЕ:
Итого прямые затраты по смете в ценах 2001г. | [8 empty] | 35968.05 | 4985.39 | 1512.77 | 208.53 |  | 545.06 |  | 16.14
Итого прямые затраты по смете с учетом коэффициентов к итогам | [8 empty] | 183152.24 | 64560.81 | 9258.15 | 2700.48 |  | 545.06 |  | 16.14
В том числе, справочно:
ОЗП=12,95; ЭМ=6,12; ЗПМ=12,95; МАТ=3,71 (Поз. ) | [8 empty] | 147184.19 | 59575.41 | 7745.38 | 2491.93
Накладные расходы | [8 empty] | 56195.18
В том числе, справочно:
74%*0,85 ФОТ (от 7668,09) (Поз. ) | [8 empty] | 4823.23
77%*0,85 ФОТ (от 2045,97) (Поз. ) | [8 empty] | 1339.09
79%*0,85 ФОТ (от 2241,78) (Поз. ) | [8 empty] | 1505.36
80%*0,85 ФОТ (от 1752,52) (Поз. ) | [8 empty] | 1191.71
85%*0,85 ФОТ (от 1306,39) (Поз. ) | [8 empty] | 943.87
90%*0,9 * 0,85 ФОТ (от 2882,28) (Поз. ) | [8 empty] | 1984.45
95%*0,85 ФОТ (от 2254,73) (Поз. ) | [8 empty] | 1820.69
105%*0,9 * 0,85 ФОТ (от 16225,06) (Поз. ) | [8 empty] | 13032.78
110%*0,9 * 0,85 ФОТ (от 1803,16) (Поз. ) | [8 empty] | 1517.36
118%*0,9 * 0,85 ФОТ (от 4644,39) (Поз. ) | [8 empty] | 4192.49
123%*0,9 * 0,85 ФОТ (от 2208,89) (Поз. ) | [8 empty] | 2078.46
128%*0,9 * 0,85 ФОТ (от 22228,03) (Поз. ) | [8 empty] | 21765.69
Сметная прибыль | [8 empty] | 31877.82
В том числе, справочно:
50%*0,8 ФОТ (от 12756,28) (Поз. ) | [8 empty] | 5102.52
55%*0,85 * 0,8 ФОТ (от 16225,06) (Поз. ) | [8 empty] | 6068.17
63%*0,85 * 0,8 ФОТ (от 4644,39) (Поз. ) | [8 empty] | 1989.66
65%*0,8 ФОТ (от 3561,12) (Поз. ) | [8 empty] | 1851.78
68%*0,8 ФОТ (от 952,08) (Поз. ) | [8 empty] | 517.93
70%*0,8 ФОТ (от 1803,16) (Поз. ) | [8 empty] | 1009.77
75%*0,85 * 0,8 ФОТ (от 2208,89) (Поз. ) | [8 empty] | 1126.53
83%*0,85 * 0,8 ФОТ (от 22228,03) (Поз. ) | [8 empty] | 12545.5
85%*0,85 * 0,8 ФОТ (от 2882,28) (Поз. ) | [8 empty] | 1665.96
Итоги по смете:
Итого Строительные работы | [8 empty] | 247546.01 |  |  |  |  | 515.57 |  | 16.12
Итого Монтажные работы | [8 empty] | 23679.23 |  |  |  |  | 29.49 |  | 0.02
Итого | [8 empty] | 271225.24 |  |  |  |  | 545.06 |  | 16.14
В том числе:
Материалы | [8 empty] | 109333.28
Машины и механизмы | [8 empty] | 9258.15
ФОТ | [8 empty] | 67261.29
Накладные расходы | [8 empty] | 56195.18
Сметная прибыль | [8 empty] | 31877.82
НДС 18% | [8 empty] | 48820.54
ВСЕГО по смете | [8 empty] | 320045.78 |  |  |  |  | 545.06 |  | 16.14
Составил: ___________________________
(должность, подпись, расшифровка)
Проверил: ___________________________
(должность, подпись, расшифровка)
Заказчик: ___________________________
(должность, подпись, расшифровка)
М.П.