## Локальная смета
СОГЛАСОВАНО: | [8 empty] | УТВЕРЖДАЮ:
________________ | [8 empty] | ________________
" _____ " ________________ 2013 г. | [8 empty] | "______ " _______________2013 г.
МБУЗ «Городская поликлиника №7», 614070, г.Пермь, ул.Крупской, 57а.
(наименование стройки)
ЛОКАЛЬНЫЙ СМЕТНЫЙ РАСЧЕТ № 02-03-03
на водоснабжение, канализацию по объекту:
«Капитальный ремонт рентгеновского кабинета для размещения рентгенодиагностического комплекса на три рабочих места».
(наименование работ и затрат, наименование объекта)
Основание: Чертежи шифр 283-2012 ВК
|  | Сметная стоимость _______________________________________________________________________________________________ |  | ___________________________46,471 |  | тыс. руб.
|  | строительных работ _______________________________________________________________________________________________ |  | _______________________________________________________________________________________________32,620 |  | тыс. руб.
|  | монтажных работ _______________________________________________________________________________________________ |  | _______________________________________________________________________________________________5,990 |  | тыс. руб.
|  | Средства на оплату труда _______________________________________________________________________________________________ |  | ___________________________8,701 |  | тыс. руб.
|  | Сметная трудоемкость _______________________________________________________________________________________________ |  | _______________________________________________________________________________________________68,81 |  | чел.час
Составлен(а) в текущих (прогнозных) ценах по состоянию на 2 квартал 2013 г.
№ пп | Обоснование | Наименование | Ед. изм. | Кол. | Стоимость единицы, руб. |  |  |  | Общая стоимость, руб.
[5 empty] | Всего | В том числе |  |  | Всего | В том числе
[6 empty] | Осн.З/п | Эк.Маш. | З/пМех |  | Осн.З/п | Эк.Маш. | З/пМех
1 | 2 | 3 | 4 | 5 | 6 | 7 | 8 | 9 | 10 | 11 | 12 | 13
Раздел 1. Демонтажные работы
1 | ФЕРр65-4-1 Пр. Минрегион от 13.10.08 № 207 | Демонтаж: умывальников и раковин | 100 приборов | 0.01 | 445.72 | 437.59 | 8.13 | 3.02 | 4 | 4
Н | 1. 509-9899 | Строительный мусор и масса возвратных материалов | т | 1,82 0,0182
2 | ФЕРр65-4-3 Пр. Минрегион от 13.10.08 № 207 | Демонтаж: моек | 100 приборов | 0.01 | 899.88 | 875.18 | 24.7 | 9.16 | 9 | 9
Н | 1. 509-9899 | Строительный мусор и масса возвратных материалов | т | 1,18 0,0118
3 | ФЕРр65-3-7 Пр. Минрегион от 13.10.08 № 207 | Снятие смесителя: без душевой сетки | 100 шт. арматуры | 0.02 | 315.33 | 313.14 | 2.19 | 0.81 | 6 | 6
Н | 1. 509-9899 | Строительный мусор и масса возвратных материалов | т | 0,22 0,0044
4 | ФЕРр65-4-2 Пр. Минрегион от 13.10.08 № 207 | Демонтаж: унитазов и писсуаров | 100 приборов | 0.01 | 553.63 | 544.56 | 9.07 | 3.36 | 6 | 6
Н | 1. 509-9899 | Строительный мусор и масса возвратных материалов | т | 2,65 0,0265
5 | ФЕРр65-1-1 Пр. Минрегион от 13.10.08 № 207 | Разборка трубопроводов из водогазопроводных труб диаметром: до 32 мм | 100 м трубопровода | 0.1 | 328.71 | 288.02 | 7.09 | 1.16 | 33 | 29 | 1
Н | 1. 509-9899 | Строительный мусор и масса возвратных материалов | т | 0,22 0,022
6 | ФЕРр65-2-1 Пр. Минрегион от 13.10.08 № 207 | Разборка трубопроводов из чугунных канализационных труб диаметром: 50 мм | 100 м трубопровода с фасонными частями | 0,02 2/100 | 587.05 | 582.05 | 5 | 1.86 | 12 | 12
Н | 1. 509-9899 | Строительный мусор и масса возвратных материалов | т | 0,59 0,0118
7 | ФЕР16-04-001-01 И8-Пр. Минрегиона от 29.06.12 №262 | Прокладка трубопроводов канализации из полиэтиленовых труб высокой плотности диаметром: 50 мм (Прим. Демонтаж) КОЭФ. К ПОЗИЦИИ: Демонтаж (разборка) внутренних санитарно-технических устройств (водопровода, газопровода, канализации, водостоков, отопления, вентиляции) ОЗП=0,4; ЭМ=0,4 к расх.; ЗПМ=0,4; МАТ=0 к расх.; ТЗ=0,4; ТЗМ=0,4 | 100 м трубопровода | 0,015 1,5/100 | 256.04 | 254.9 | 1.14 | 0.11 | 4 | 4
Н | 1. 301-9240 | Крепления | кг | 0
Н | 2. 302-9120 | Задвижки | шт. | 0
8 | ФЕРр65-2-2 Пр. Минрегион от 13.10.08 № 207 | Разборка трубопроводов из чугунных канализационных труб диаметром: 100 мм | 100 м трубопровода с фасонными частями | 0.035 | 731.64 | 721.64 | 10 | 3.71 | 26 | 26
Н | 1. 509-9899 | Строительный мусор и масса возвратных материалов | т | 1,34 0,0469
Итого по разделу 1 Демонтажные работы | [8 empty] | 2569
Раздел 2. Водопровод хозяйственно-питьевой ( В1 )
9 | ФССЦ-302-1832 И1-Пр. Минрегион от 04.03.10 №94 | Кран шаровой муфтовый 11Б27П1, диаметром 20 мм | шт. | 6 | 24.68 |  |  |  | 148
10 | ФЕР16-04-002-01 Пр. Минрегион от 17.11.08 № 253 | Прокладка трубопроводов водоснабжения из напорных полиэтиленовых труб низкого давления среднего типа наружным диаметром: 20 мм | 100 м трубопровода | 0,07 7/100 | 3753.4 | 1887.18 | 1362.19 | 181.17 | 263 | 132 | 95 | 13
Н | 1. 103-9140 | Арматура муфтовая | шт. | 0
Н | 2. 301-9240 | Крепления | кг | 0
Н | 3. 302-9911 | Фасонные и соединительные части к полиэтиленовым трубам | шт. | 0
11 | ФССЦ-301-5601 И5-Пр. Минрегион от 29.12.11 №629 | Хомут металлический с шурупом для крепления трубопроводов диаметром 20-25 мм | шт. | 5 | 6.29 |  |  |  | 31
12 | ФССЦ-507-3286 И1-Пр. Минрегион от 03.08.10 №359 | Тройник полипропиленовый соединительный диаметром 20 мм | шт. | 3 | 1.69 |  |  |  | 5
13 | ФССЦ-507-3173 И7-Пр. Минрегиона от 29.06.12 №260 | Угольник 90 град, полипропиленовый диаметром 20 мм | шт. | 3 | 1.42 |  |  |  | 4
14 | ФССЦ-507-5057 И1-Пр. Минрегион от 03.08.10 №359 | Муфта полипропиленовая переходная диаметром 32х20 мм | шт. | 1 | 1.19 |  |  |  | 1
15 | ФССЦ-507-5076 И1-Пр. Минрегион от 03.08.10 №359 | Муфта полипропиленовая комбинированная, с внутренней резьбой, разъемная диаметром 20х1" | шт. | 9 | 26.15 |  |  |  | 235
16 | ФССЦ-507-4326 И3-Пр. Минрегион от 27.07.11 №356 | Угольник полипропиленовый комбинированный разъемный, с внутренней резьбой диаметром 20-3/4" | шт. | 2 | 12.84 |  |  |  | 26
17 | ФССЦ-507-5007 И1-Пр. Минрегион от 03.08.10 №359 | Муфта полипропиленовая соединительная диаметром 20 мм | шт. | 2 | 0.67 |  |  |  | 1
18 | ФССЦ-103-0017 Пр. Минрегион от 28.07.09 № 308 | Трубы стальные сварные водогазопроводные с резьбой черные обыкновенные (неоцинкованные), диаметр условного прохода 40 мм, толщина стенки 3,5 мм | м | 0.35 | 33.9 |  |  |  | 12
19 | ФЕР13-03-002-04 И8-Пр. Минрегиона от 29.06.12 №262 | Огрунтовка металлических поверхностей за один раз: грунтовкой ГФ-021 КОЭФ. К ПОЗИЦИИ: ОП п.1.13.7 При нанесении лакокрасочных материалов ручным способом ОЗП=1,1; ТЗ=1,1 | 100 м2 окрашиваемой поверхности | 0,0025 0,25/100 | 274.36 | 62.21 | 9.43 | 0.1 | 1
20 | ФЕР13-03-004-23 И8-Пр. Минрегиона от 29.06.12 №262 | Окраска металлических огрунтованных поверхностей: краской БТ-177 серебристой КОЭФ. К ПОЗИЦИИ: В два слоя ПЗ=2 (ОЗП=2; ЭМ=2 к расх.; ЗПМ=2; МАТ=2 к расх.; ТЗ=2; ТЗМ=2); ОП п.1.13.7 При нанесении лакокрасочных материалов ручным способом ОЗП=1,1; ТЗ=1,1 | 100 м2 окрашиваемой поверхности | 0,0025 0,25/100 | 483.44 | 57.46 | 24.42 | 0.2 | 1
Итого по разделу 2 Водопровод хозяйственно-питьевой ( В1 ) | [8 empty] | 7347
Раздел 3. Трубопровод горячего водоснабжения ( Т3 )
21 | ФЕРм37-01-002-01 Пр. Минрегион от 04.08.09 № 321 | Монтаж оборудования без механизмов в помещении, масса оборудования: 0,03 т | 1 шт. | 1 | 454.57 | 167.08 | 41.65 |  | 455 | 167 | 42
22 | Прайс (перевод в базисные цены) | Водонагреватель Термекс Hit 10л (Пересчет в базовые цены 2696/4,2/1,18=543,99 руб.) | шт | 1 | 543.99 |  |  |  | 544
23 | ФССЦ-301-1266 И1-Пр. Минрегион от 03.08.10 №359 | Подводка гибкая армированная резиновая 1000 мм | шт. | 2 | 16.02 |  |  |  | 32
24 | ФССЦ-302-1832 И1-Пр. Минрегион от 04.03.10 №94 | Кран шаровой муфтовый 11Б27П1, диаметром 20 мм | шт. | 5 | 24.68 |  |  |  | 123
25 | ФЕР16-04-002-01 Пр. Минрегион от 17.11.08 № 253 | Прокладка трубопроводов водоснабжения из напорных полиэтиленовых труб низкого давления среднего типа наружным диаметром: 20 мм | 100 м трубопровода | 0,07 7/100 | 3753.4 | 1887.18 | 1362.19 | 181.17 | 263 | 132 | 95 | 13
Н | 1. 103-9140 | Арматура муфтовая | шт. | 0
Н | 2. 301-9240 | Крепления | кг | 0
Н | 3. 302-9911 | Фасонные и соединительные части к полиэтиленовым трубам | шт. | 0
26 | ФССЦ-301-5601 И5-Пр. Минрегион от 29.12.11 №629 | Хомут металлический с шурупом для крепления трубопроводов диаметром 20-25 мм | шт. | 5 | 6.29 |  |  |  | 31
27 | ФССЦ-507-3286 И1-Пр. Минрегион от 03.08.10 №359 | Тройник полипропиленовый соединительный диаметром 20 мм | шт. | 3 | 1.69 |  |  |  | 5
28 | ФССЦ-507-3173 И7-Пр. Минрегиона от 29.06.12 №260 | Угольник 90 град, полипропиленовый диаметром 20 мм | шт. | 3 | 1.42 |  |  |  | 4
29 | ФССЦ-507-5057 И1-Пр. Минрегион от 03.08.10 №359 | Муфта полипропиленовая переходная диаметром 32х20 мм | шт. | 1 | 1.19 |  |  |  | 1
30 | ФССЦ-507-5076 И1-Пр. Минрегион от 03.08.10 №359 | Муфта полипропиленовая комбинированная, с внутренней резьбой, разъемная диаметром 20х1" | шт. | 9 | 26.15 |  |  |  | 235
31 | ФССЦ-507-4326 И3-Пр. Минрегион от 27.07.11 №356 | Угольник полипропиленовый комбинированный разъемный, с внутренней резьбой диаметром 20-3/4" | шт. | 2 | 12.84 |  |  |  | 26
32 | ФССЦ-507-5077 И1-Пр. Минрегион от 03.08.10 №359 | Муфта полипропиленовая комбинированная, с внутренней резьбой, разъемная диаметром 25х1/2" | шт. | 2 | 22.93 |  |  |  | 46
33 | ФССЦ-507-5080 И1-Пр. Минрегион от 03.08.10 №359 | Муфта полипропиленовая комбинированная, с внутренней резьбой, разъемная диаметром 32х1" | шт. | 2 | 35.83 |  |  |  | 72
34 | ФССЦ-507-5007 И1-Пр. Минрегион от 03.08.10 №359 | Муфта полипропиленовая соединительная диаметром 20 мм | шт. | 2 | 0.67 |  |  |  | 1
35 | ФССЦ-103-0017 Пр. Минрегион от 28.07.09 № 308 | Трубы стальные сварные водогазопроводные с резьбой черные обыкновенные (неоцинкованные), диаметр условного прохода 40 мм, толщина стенки 3,5 мм | м | 0.35 | 33.9 |  |  |  | 12
36 | ФЕР13-03-002-04 И8-Пр. Минрегиона от 29.06.12 №262 | Огрунтовка металлических поверхностей за один раз: грунтовкой ГФ-021 КОЭФ. К ПОЗИЦИИ: ОП п.1.13.7 При нанесении лакокрасочных материалов ручным способом ОЗП=1,1; ТЗ=1,1 | 100 м2 окрашиваемой поверхности | 0,0025 0,25/100 | 274.36 | 62.21 | 9.43 | 0.1 | 1
37 | ФЕР13-03-004-23 И8-Пр. Минрегиона от 29.06.12 №262 | Окраска металлических огрунтованных поверхностей: краской БТ-177 серебристой КОЭФ. К ПОЗИЦИИ: В два слоя ПЗ=2 (ОЗП=2; ЭМ=2 к расх.; ЗПМ=2; МАТ=2 к расх.; ТЗ=2; ТЗМ=2); ОП п.1.13.7 При нанесении лакокрасочных материалов ручным способом ОЗП=1,1; ТЗ=1,1 | 100 м2 окрашиваемой поверхности | 0,0025 0,25/100 | 483.44 | 57.46 | 24.42 | 0.2 | 1
Итого по разделу 3 Трубопровод горячего водоснабжения ( Т3 ) | [8 empty] | 16146
Раздел 4. Канализация бытовая ( К1, К1н )
38 | ФЕР17-01-001-14 Пр. Минрегион от 17.11.08 № 253 | Установка умывальников одиночных: с подводкой холодной и горячей воды | 10 компл. | 0,2 2/10 | 1609.25 | 208.27 | 23.63 | 1.51 | 322 | 42 | 5
39 | ФССЦ-301-0554 Пр. Минрегион от 28.07.09 № 308 | Пьедесталы для умывальников полуфарфоровые и фарфоровые размером 640х215х200, 670-630х240-180, 200-175 мм | шт. | 2 | 130.53 |  |  |  | 261
40 | ФССЦ-301-0627 Пр. Минрегион от 28.07.09 № 308 | Смесители для умывальников СМ-УМ-ЦА-УВ центральные, с аэратором, латунными маховичками | компл. | 2 | 310.25 |  |  |  | 621
41 | ФССЦ-301-1264 И1-Пр. Минрегион от 03.08.10 №359 | Подводка гибкая армированная резиновая 600 мм | шт. | 4 | 12.38 |  |  |  | 50
42 | ФЕР17-01-003-01 Пр. Минрегион от 17.11.08 № 253 | Установка унитазов: с бачком непосредственно присоединенным | 10 компл. | 0.1 | 3702.25 | 234.33 | 44.39 | 3.71 | 370 | 23 | 4
43 | ФССЦ-301-1264 И1-Пр. Минрегион от 03.08.10 №359 | Подводка гибкая армированная резиновая 600 мм | шт. | 1 | 12.38 |  |  |  | 12
44 | ФЕР16-04-001-01 И8-Пр. Минрегиона от 29.06.12 №262 | Прокладка трубопроводов канализации из полиэтиленовых труб высокой плотности диаметром: 50 мм | 100 м трубопровода | 0.03 | 4623.61 | 637.26 | 2.86 | 0.27 | 139 | 19
Н | 1. 301-9240 | Крепления | кг | 0
Н | 2. 302-9120 | Задвижки | шт. | 0
45 | ФЕР16-04-001-02 И8-Пр. Минрегиона от 29.06.12 №262 | Прокладка трубопроводов канализации из полиэтиленовых труб высокой плотности диаметром: 110 мм | 100 м трубопровода | 0.035 | 7784.49 | 611.07 | 6.58 | 0.68 | 272 | 21
Н | 1. 301-9240 | Крепления | кг | 0
Н | 2. 302-9120 | Задвижки | шт. | 0
46 | ФССЦ-103-0020 Пр. Минрегион от 28.07.09 № 308 | Трубы стальные сварные водогазопроводные с резьбой черные обыкновенные (неоцинкованные), диаметр условного прохода 80 мм, толщина стенки 4 мм | м | 0.35 | 68.4 |  |  |  | 24
47 | ФЕР13-03-002-04 И8-Пр. Минрегиона от 29.06.12 №262 | Огрунтовка металлических поверхностей за один раз: грунтовкой ГФ-021 КОЭФ. К ПОЗИЦИИ: ОП п.1.13.7 При нанесении лакокрасочных материалов ручным способом ОЗП=1,1; ТЗ=1,1 | 100 м2 окрашиваемой поверхности | 0,00098 0.098/100 | 274.36 | 62.21 | 9.43 | 0.1
48 | ФЕР13-03-004-23 И8-Пр. Минрегиона от 29.06.12 №262 | Окраска металлических огрунтованных поверхностей: краской БТ-177 серебристой КОЭФ. К ПОЗИЦИИ: В два слоя ПЗ=2 (ОЗП=2; ЭМ=2 к расх.; ЗПМ=2; МАТ=2 к расх.; ТЗ=2; ТЗМ=2); ОП п.1.13.7 При нанесении лакокрасочных материалов ручным способом ОЗП=1,1; ТЗ=1,1 | 100 м2 окрашиваемой поверхности | 0,00098 0.098/100 | 483.44 | 57.46 | 24.42 | 0.2
49 | ФССЦ-507-3029 И2-Пр. Минрегион от 15.12.10 №656 | Муфта противопожарная самосрабатывающая диаметром 55 мм | шт. | 1 | 99.17 |  |  |  | 99
Итого по разделу 4 Канализация бытовая ( К1, К1н ) | [8 empty] | 12151
Раздел 5. Сопутствующие работы
50 | ФЕРр69-1-2 Пр. Минрегион от 13.10.08 № 207 | Пробивка отверстий в кирпичных стенах для водогазопроводных труб вручную при толщине стен: в 1 кирпич | 100 отверстий | 0.02 | 666.9 | 666.9 |  |  | 13 | 13
Н | 1. 509-9900 | Строительный мусор | т | 0,11 0,0022
51 | ФЕР46-03-017-05 Пр. Минрегион от 17.11.08 № 253 | Заделка отверстий, гнезд и борозд: в стенах и перегородках бетонных площадью до 0,1 м2 | 1 м3 заделки | 0.002 | 1930.16 | 608.53 | 35.23 |  | 4 | 1
52 | ФЕР26-01-039-01 Пр. Минрегион от 17.11.08 № 253 | Изоляция покрытий и перекрытий изделиями из волокнистых и зернистых материалов насухо | 1 м3 изоляции | 0.001 | 1722.72 | 98.29 | 57.3 |  | 2
Итого по разделу 5 Сопутствующие работы | [8 empty] | 397
ИТОГИ ПО СМЕТЕ:
Итого прямые затраты по смете в ценах 2001г. | [8 empty] | 4869 | 646 | 242 | 26
Итого прямые затраты по смете с учетом индексов, в текущих ценах (Индекс изменения сметной стоимости строительства на 2 квартал 2013 (Поликлиники) ОЗП=12,95; ЭМ=6,78; ЗПМ=12,95; МАТ=4,2) | [8 empty] | 26725 | 8365 | 1641 | 336
Накладные расходы | [8 empty] | 7405
В том числе, справочно:
63% = 74%*0,85 ФОТ (от 1191) (Поз. 1-6, 8) | [8 empty] | 750
66% = 78%*0,85 ФОТ (от 168) (Поз. 50) | [8 empty] | 111
68% = 80%*0,85 ФОТ (от 2163) (Поз. 21) | [8 empty] | 1471
84% = 110%*0.9 * 0,85 ФОТ (от 13) (Поз. 51) | [8 empty] | 11
98% = 128%*0.9 * 0,85 ФОТ (от 5166) (Поз. 7, 10-18, 23, 25-35, 38-39, 41-45) | [8 empty] | 5062
Сметная прибыль | [8 empty] | 4480
В том числе, справочно:
40% = 50%*0,8 ФОТ (от 1359) (Поз. 1-6, 8, 50) | [8 empty] | 543
48% = 60%*0,8 ФОТ (от 2163) (Поз. 21) | [8 empty] | 1038
48% = 70%*0.85 * 0,8 ФОТ (от 13) (Поз. 51) | [8 empty] | 6
56% = 83%*0.85 * 0,8 ФОТ (от 5166) (Поз. 7, 10-18, 23, 25-35, 38-39, 41-45) | [8 empty] | 2893
Итоги по смете:
Итого по разделу 1 Демонтажные работы | [8 empty] | 2569
Итого по разделу 2 Водопровод хозяйственно-питьевой ( В1 ) | [8 empty] | 7347
Итого по разделу 3 Трубопровод горячего водоснабжения ( Т3 ) | [8 empty] | 16146
Итого по разделу 4 Канализация бытовая ( К1, К1н ) | [8 empty] | 12151
Итого по разделу 5 Сопутствующие работы | [8 empty] | 397
Итого | [8 empty] | 38610
В том числе:
Материалы | [8 empty] | 16719
Машины и механизмы | [8 empty] | 1641
ФОТ | [8 empty] | 8701
Накладные расходы | [8 empty] | 7405
Сметная прибыль | [8 empty] | 4480
Непредвиденные затраты 2% | [8 empty] | 772
Итого с непредвиденными | [8 empty] | 39382
НДС 18% | [8 empty] | 7089
ВСЕГО по смете | [8 empty] | 46471
| Сметчик |  | А.Л. Сергиенко
| ГИП проекта |  | А.Я. Чернявский