## Локальная смета
СОГЛАСОВАНО: | [11 empty] | УТВЕРЖДАЮ:
Главный врач МБУЗ "ГКП №4"
_________________ | [11 empty] | _________________ |  | Н.М.Зуева
" _____ " ________________ 2013 г. | [11 empty] | "____" ______________2013 г.
Поликлиника №1 МБУЗ "ГКП № 4" по адресу: г.Пермь, ш.Космонавтов, 108
(наименование стройки)
ЛОКАЛЬНЫЙ СМЕТНЫЙ РАСЧЕТ № 02-04
(локальная смета)
|  | на | Капитальный ремонт по замене рентгенозащитных дверей и ставней поликлиники №1 МБУЗ "ГКП № 4" по адресу: г.Пермь, ш.Космонавтов, 108
(наименование работ и затрат, наименование объекта)
Основание: Дефектная ведомость
|  |  | Сметная стоимость строительных работ _______________________________________________________________________________________________ | [5 empty] | ___________________________402 022,46 |  | руб.
|  |  | Средства на оплату труда _______________________________________________________________________________________________ | [5 empty] | ___________________________15211 |  | руб.
|  |  | Сметная трудоемкость _______________________________________________________________________________________________ | [5 empty] | _______________________________________________________________________________________________115,54 |  | чел.час
Составлен(а) в текущих (прогнозных) ценах по состоянию на 1 кв. 2013г.
№ пп | Обосно- вание | Наименование | Ед. изм. | Кол. | Стоимость единицы, руб. |  |  |  | Общая стоимость, руб. |  |  |  | Т/з осн. раб.на ед. | Т/з осн. раб. Всего | Т/з мех. на ед. | Т/з мех. Всего
[5 empty] | Всего | В том числе |  |  | Всего | В том числе
[6 empty] | Осн.З/п | Эк.Маш | З/пМех |  | Осн.З/п | Эк.Маш | З/пМех
1 | 2 | 3 | 4 | 5 | 6 | 7 | 8 | 9 | 10 | 11 | 12 | 13 | 14 | 15 | 16 | 17
Раздел 1. Новый Раздел
1 | ФЕРр56-9-1 Пр. Минрегион от 13.10.08 № 207 | Демонтаж дверных коробок: в каменных стенах с отбивкой штукатурки в откосах ИНДЕКС К ПОЗИЦИИ(справочно): 1 Индексы пересчета сметной стоимости по видам работ ФЦЦС-филиала по Пермскому краю на 1 кв. 2013г.(для поликлиник) ОЗП=12,55; ЭМ=6,76; ЗПМ=12,55; МАТ=4,15 | 100 коробок | 0,01 1/100 | 1807.42 | 1437.99 | 369.43 | 39.94 | 18 | 14 | 4 |  | 179.3 | 1.79 | 3.97 | 0.04
2 | ФЕРр56-10-1 Пр. Минрегион от 13.10.08 № 207 | Снятие дверных полотен ИНДЕКС К ПОЗИЦИИ(справочно): 1 Индексы пересчета сметной стоимости по видам работ ФЦЦС-филиала по Пермскому краю на 1 кв. 2013г.(для поликлиник) ОЗП=12,55; ЭМ=6,76; ЗПМ=12,55; МАТ=4,15 | 100 м2 дверных полотен | 0,018 1,8/100 | 288.06 | 288.06 |  |  | 5 | 5 |  |  | 36.28 | 0.65
3 | ФЕР09-04-009-04 Пр. Минрегион от 17.11.08 № 253 Применительно | Монтаж рентгенозащитных ставней (Без материалов МАТ=0 к расх.) ИНДЕКС К ПОЗИЦИИ(справочно): 1 Индексы пересчета сметной стоимости по видам работ ФЦЦС-филиала по Пермскому краю на 1 кв. 2013г.(для поликлиник) ОЗП=12,55; ЭМ=6,76; ЗПМ=12,55; МАТ=4,15 | 100 м2 | 0,2072 (3,21+4,42+4,48+4,25+4,36)/100 | 6322.73 | 4344.17 | 1978.56 | 265.7 | 1310 | 900 | 410 | 55 | 437.92 | 90.74 | 18.49 | 3.83
4 | Коммерческое предложение ООО "Полюс" от 19.07.2012г. | Ставни рентгенозащитные в комплекте со скобяными изделиями 12948,14/1,18/4,15*1,065=2815,96 ИНДЕКС К ПОЗИЦИИ(справочно): 1 Индексы пересчета сметной стоимости по видам работ ФЦЦС-филиала по Пермскому краю на 1 кв. 2013г.(для поликлиник) ОЗП=12,55; ЭМ=6,76; ЗПМ=12,55; МАТ=4,15 | м2 | 20.72 | 2815.96 |  |  |  | 58347
5 | ФЕР09-04-012-01 И4-Пр. Минрегион от 13.07.11 №339 | Установка рентгенозащитных дверей ИНДЕКС К ПОЗИЦИИ(справочно): 1 Индексы пересчета сметной стоимости по видам работ ФЦЦС-филиала по Пермскому краю на 1 кв. 2013г.(для поликлиник) ОЗП=12,55; ЭМ=6,76; ЗПМ=12,55; МАТ=4,15 | 1 м2 проема | 1.89 | 68.6 | 23.81 | 19.07 |  | 130 | 45 | 36 |  | 2.4 | 4.54
6 | Коммерческое предложение ООО "Полюс" от 19.07.2012г. | Дверь рентгенозащитная с остеклением в комплекте со скобяными изделиями 58700/1,18/4,15*(1,02+1,045)=12776,08 ИНДЕКС К ПОЗИЦИИ(справочно): 1 Индексы пересчета сметной стоимости по видам работ ФЦЦС-филиала по Пермскому краю на 1 кв. 2013г.(для поликлиник) ОЗП=12,55; ЭМ=6,76; ЗПМ=12,55; МАТ=4,15 | шт. | 1 | 12766.08 |  |  |  | 12766
7 | ФЕР15-02-021-01 Пр. Минрегион от 17.11.08 № 253 Применительно | Оштукатуривание откосов рентгенозащитным раствором толщиной 30 мм по бетону, камню или кирпичу ИНДЕКС К ПОЗИЦИИ(справочно): 1 Индексы пересчета сметной стоимости по видам работ ФЦЦС-филиала по Пермскому краю на 1 кв. 2013г.(для поликлиник) ОЗП=12,55; ЭМ=6,76; ЗПМ=12,55; МАТ=4,15 | 100 м2 оштукатуриваемой поверхности | 0,0102 1,02/100 | 32797.39 | 2225.66 | 353.66 | 202.01 | 335 | 23 | 4 | 2 | 257.6 | 2.63 | 19.67 | 0.2
8 | ФЕР15-04-005-03 И4-Пр. Минрегион от 13.07.11 №339 Применительно | Окраска поливинилацетатными водоэмульсионными составами улучшенная: по штукатурке откосов ИНДЕКС К ПОЗИЦИИ(справочно): 1 Индексы пересчета сметной стоимости по видам работ ФЦЦС-филиала по Пермскому краю на 1 кв. 2013г.(для поликлиник) ОЗП=12,55; ЭМ=6,76; ЗПМ=12,55; МАТ=4,15 | 100 м2 окрашиваемой поверхности | 0,0102 1,02/100 | 1654.12 | 384.81 | 13.7 | 0.23 | 17 | 4 |  |  | 42.9 | 0.44 | 0.02
Раздел 2. Вывоз мусора
9 | ФССЦпг01-01-01-041 И1-Пр. Минрегион от 05.05.12 №189 | Погрузочные работы при автомобильных перевозках: мусора строительного с погрузкой вручную ИНДЕКС К ПОЗИЦИИ(справочно): 2 Индексы к тарифам на погрузочно-разгрузочные работы ФЦЦС-филиала по Пермскому краю на 1 кв. 2013г. ОЗП=7,68 | 1 т груза | 0,1262 0,105+0,0212 | 42.98 | 42.98 |  |  | 5 | 5
10 | ФССЦпг03-21-01-020 Пр. Минрегион от 20.07.11 №354 | Перевозка грузов автомобилями-самосвалами грузоподъемностью 10 т, работающих вне карьера, на расстояние: до 20 км I класс груза ИНДЕКС К ПОЗИЦИИ(справочно): 3 Индексы к тарифам на перевозку ФЦЦС-филиала по Пермскому краю на 1 кв. 2013г. ЭМ=5,67 | 1 т груза | 0,1262 0,105+0,0212 | 15.35 |  | 15.35 |  | 2 |  | 2
Итого прямые затраты по смете в ценах 2001г. | [8 empty] | 72935 | 996 | 456 | 57 |  | 100.79 |  | 4.07
Итого прямые затраты по смете с учетом коэффициентов к итогам | [8 empty] | 73194 | 1142 | 569 | 72 |  | 115.54 |  | 5.08
В том числе, справочно:
МДС35-IV п.4.7._При ремонте и реконструкции зданий и сооружений работы, аналогичные технологическим процессам в новом строительстве ОЗП=1,15; ЭМ=1,25; ЗПМ=1,25; ТЗ=1,15; ТЗМ=1,25 (Поз. 3, 5, 7-8) | [8 empty] | 259 | 146 | 112 | 14 |  | 14.7525 |  | 1.0075
Итого прямые затраты по смете с учетом индексов, в текущих ценах | [8 empty] | 314805 | 14307 | 3844 | 904 |  | 115.54 |  | 5.08
Накладные расходы | [8 empty] | 10520
В том числе, справочно:
70% = 82%*0,85 ФОТ (от 238) (Поз. 1-2) | [8 empty] | 167
69% = 90%*0.9 * 0,85 ФОТ (от 14508) (Поз. 3, 5) | [8 empty] | 10011
80% = 105%*0.9 * 0,85 ФОТ (от 427) (Поз. 7-8) | [8 empty] | 342
Сметная прибыль | [8 empty] | 8692
В том числе, справочно:
37% = 55%*0.85 * 0,8 ФОТ (от 427) (Поз. 7-8) | [8 empty] | 158
50% = 62%*0,8 ФОТ (от 238) (Поз. 1-2) | [8 empty] | 119
58% = 85%*0.85 * 0,8 ФОТ (от 14508) (Поз. 3, 5) | [8 empty] | 8415
Итоги по смете:
Проемы (ремонтно-строительные) | [8 empty] | 551 |  |  |  |  | 2.44 |  | 0.04
Строительные металлические конструкции | [8 empty] | 36043 |  |  |  |  | 109.57 |  | 4.79
Материалы для строительных работ | [8 empty] | 295119
Отделочные работы | [8 empty] | 2255 |  |  |  |  | 3.53 |  | 0.25
Погрузо-разгрузочные работы | [8 empty] | 38
Перевозка грузов автотранспортом | [8 empty] | 11
Итого | [8 empty] | 334017 |  |  |  |  | 115.54 |  | 5.08
В том числе:
Материалы | [8 empty] | 296654
Машины и механизмы | [8 empty] | 3844
ФОТ | [8 empty] | 15211
Накладные расходы | [8 empty] | 10520
Сметная прибыль | [8 empty] | 8692
Непредвиденные затраты 2% | [8 empty] | 6680
Итого с непредвиденными | [8 empty] | 340697
НДС 18% | [8 empty] | 61325.46
ВСЕГО по смете | [8 empty] | 402022.46 |  |  |  |  | 115.54 |  | 5.08
Составил: сметчик Максимова Е.А.
(должность, подпись, расшифровка)
Проверил: зам. гл. врача по хоз вопросам М.П.Еливанов
(должность, подпись, расшифровка)