## Локальная смета
СОГЛАСОВАНО: | [11 empty] | УТВЕРЖДАЮ:
Главный врач МБУЗ "ГКП №4"
_________________ | [11 empty] | _________________ |  | Н.М.Зуева
" _____ " ________________ 2013 г. | [11 empty] | "____" ______________2013 г.
Поликлиника №5 МБУЗ «ГКП №4» по адресу: г. Пермь, ул. Екатерининская 224
(наименование стройки)
ЛОКАЛЬНЫЙ СМЕТНЫЙ РАСЧЕТ № 02-05
(локальная смета)
|  | на | капитальный ремонт входной группы с устройством отмостки по периметру здания поликлиники №5 МБУЗ «ГКП №4» по адресу: г. Пермь, ул. Екатерининская 224
(наименование работ и затрат, наименование объекта)
\
Основание: Дефектная ведомость
|  |  | Сметная стоимость строительных работ _______________________________________________________________________________________________ | [5 empty] | ___________________________242 170,22 |  | руб.
|  |  | Средства на оплату труда _______________________________________________________________________________________________ | [5 empty] | ___________________________35 762 |  | руб.
|  |  | Сметная трудоемкость _______________________________________________________________________________________________ | [5 empty] | _______________________________________________________________________________________________307,85 |  | чел.час
Составлен(а) в текущих (прогнозных) ценах по состоянию на 1 кв. 2013г.
№ пп | Обосно- вание | Наименование | Ед. изм. | Кол. | Стоимость единицы, руб. |  |  |  | Общая стоимость, руб. |  |  |  | Т/з осн. раб.на ед. | Т/з осн. раб. Всего | Т/з мех. на ед. | Т/з мех. Всего
[5 empty] | Всего | В том числе |  |  | Всего | В том числе
[6 empty] | Осн.З/п | Эк.Маш | З/пМех |  | Осн.З/п | Эк.Маш | З/пМех
1 | 2 | 3 | 4 | 5 | 6 | 7 | 8 | 9 | 10 | 11 | 12 | 13 | 14 | 15 | 16 | 17
Раздел 1. Отмостка
1 | ФЕРр63-7-2 В ред. пр. № 207 Минрегиона РФ | Разборка облицовки стен: из гранитных плит ИНДЕКС К ПОЗИЦИИ(справочно): 2 Индексы пересчета сметной стоимости по видам работ ФЦЦС-филиала по Пермскому краю на 1 кв. 2013г.(для поликлиник) ОЗП=12,55; ЭМ=6,76; ЗПМ=12,55; МАТ=4,15 | 100 м2 поверхности облицовки | 0.1912 | 5530.29 | 4818.01 | 712.28 | 89.56 | 1057 | 921 | 136 | 17 | 612.2 | 117.05 | 8.67 | 1.66
2 | ФЕР15-01-017-01 Прим. В ред. пр. № 253 Минрегиона РФ | Наружная облицовка по бетонной поверхности фасадными керамическими плитками на цементном растворе: стен ИНДЕКС К ПОЗИЦИИ(справочно): 2 Индексы пересчета сметной стоимости по видам работ ФЦЦС-филиала по Пермскому краю на 1 кв. 2013г.(для поликлиник) ОЗП=12,55; ЭМ=6,76; ЗПМ=12,55; МАТ=4,15 | 100 м2 облицованной поверхности | 0.1922 | 3791.69 | 2732.58 | 47.72 | 15.14 | 729 | 525 | 9 | 3 | 290.7 | 55.87 | 1.32 | 0.25
Уд | 1. 101-0270 | Плитки керамические фасадные и ковры из них цветные (однотонные) толщиной 9 мм | м2 | 100 19,22 | 100.9 |  |  |  | 1939.3
3 | ФССЦ-412-1672 Пр.Минрегиона №308 от 28.07.09 | Плиты декоративные на основе природного камня тип 1110, доломит, гипсовый камень, травертин, фактурная обработка лицевой поверхности полированная, толщина 15 мм ИНДЕКС К ПОЗИЦИИ(справочно): 2 Индексы пересчета сметной стоимости по видам работ ФЦЦС-филиала по Пермскому краю на 1 кв. 2013г.(для поликлиник) ОЗП=12,55; ЭМ=6,76; ЗПМ=12,55; МАТ=4,15 | м2 | 19.22 | 140.01 |  |  |  | 2691
4 | ФЕР11-01-011-03 Пр.Минрегиона №339 от 13.07.11 | Устройство стяжек: бетонных толщиной 20 мм ИНДЕКС К ПОЗИЦИИ(справочно): 2 Индексы пересчета сметной стоимости по видам работ ФЦЦС-филиала по Пермскому краю на 1 кв. 2013г.(для поликлиник) ОЗП=12,55; ЭМ=6,76; ЗПМ=12,55; МАТ=4,15 | 100 м2 стяжки | 0.0174 | 1591.66 | 317.07 | 42.05 | 14.73 | 28 | 6 | 1 |  | 40.65 | 0.71 | 1.27 | 0.02
5 | ФЕР06-01-001-01 В ред. пр. № 253 Минрегиона РФ | Устройство бетонной отмостки ИНДЕКС К ПОЗИЦИИ(справочно): 2 Индексы пересчета сметной стоимости по видам работ ФЦЦС-филиала по Пермскому краю на 1 кв. 2013г.(для поликлиник) ОЗП=12,55; ЭМ=6,76; ЗПМ=12,55; МАТ=4,15 | 100 м3 бетона, бутобетона и железобетона в деле | 0.182 | 58585.02 | 1404 | 1590.53 | 243 | 10662 | 256 | 289 | 44 | 180 | 32.76 | 18 | 3.28
6 | ФССЦ-401-0061 Пр.Минрегиона №308 от 28.07.09 | Бетон тяжелый, крупность заполнителя 20 мм, класс В3,5 (М50) ИНДЕКС К ПОЗИЦИИ(справочно): 2 Индексы пересчета сметной стоимости по видам работ ФЦЦС-филиала по Пермскому краю на 1 кв. 2013г.(для поликлиник) ОЗП=12,55; ЭМ=6,76; ЗПМ=12,55; МАТ=4,15 | м3 | -18.56 | 520 |  |  |  | -9651
7 | ФССЦ-401-0025 Пр.Минрегиона №308 от 28.07.09 | Бетон тяжелый, крупность заполнителя более 40 мм, класс В12,5 (М150) ИНДЕКС К ПОЗИЦИИ(справочно): 2 Индексы пересчета сметной стоимости по видам работ ФЦЦС-филиала по Пермскому краю на 1 кв. 2013г.(для поликлиник) ОЗП=12,55; ЭМ=6,76; ЗПМ=12,55; МАТ=4,15 | м3 | 18.56 | 580 |  |  |  | 10765
8 | ФЕР46-04-002-01 Прим. В ред. пр. № 253 Минрегиона РФ | Разборка бетонного крыльца ИНДЕКС К ПОЗИЦИИ(справочно): 2 Индексы пересчета сметной стоимости по видам работ ФЦЦС-филиала по Пермскому краю на 1 кв. 2013г.(для поликлиник) ОЗП=12,55; ЭМ=6,76; ЗПМ=12,55; МАТ=4,15 | 1 м3 | 0.87 | 413.97 | 97.55 | 316.42 | 30.88 | 360 | 85 | 275 | 27 | 11.01 | 9.58 | 3.07 | 2.67
Раздел 2. Карниз
9 | ФЕР15-01-062-01 Прим. В ред. пр. № 253 Минрегиона РФ | Подшивка карниза по металлическому каркасу (с его устройством): металлосайдингом с пароизоляционным слоем из пленки ЮТАФОЛ ИНДЕКС К ПОЗИЦИИ(справочно): 2 Индексы пересчета сметной стоимости по видам работ ФЦЦС-филиала по Пермскому краю на 1 кв. 2013г.(для поликлиник) ОЗП=12,55; ЭМ=6,76; ЗПМ=12,55; МАТ=4,15 | 100 м2 поверхности облицовки | 0.2156 | 30845.37 | 1313.42 | 193.29 | 3.92 | 6650 | 283 | 42 | 1 | 141.38 | 30.48 | 0.29 | 0.06
Раздел 3. Фасад
10 | ФЕР15-01-063-01 В ред. пр. № 253 Минрегиона РФ | Наружная облицовка поверхности стен в вертикальном исполнении по металлическому каркасу (с его устройством): металлосайдингом с пароизоляционным слоем из пленки ЮТАФОЛ ИНДЕКС К ПОЗИЦИИ(справочно): 2 Индексы пересчета сметной стоимости по видам работ ФЦЦС-филиала по Пермскому краю на 1 кв. 2013г.(для поликлиник) ОЗП=12,55; ЭМ=6,76; ЗПМ=12,55; МАТ=4,15 | 100 м2 поверхности облицовки | 0.082 | 33691.37 | 1426.85 | 213.86 | 3.92 | 2763 | 117 | 18 |  | 153.59 | 12.59 | 0.29 | 0.02
11 | ФЕР13-03-002-04 В ред. пр. № 253 Минрегиона РФ | Огрунтовка металлических поверхностей за один раз: грунтовкой ГФ-021 (1.13.1.ОП При нанесении лакокрасочных материалов ручным способом ОЗП=1,1; ТЗ=1,1) ИНДЕКС К ПОЗИЦИИ(справочно): 2 Индексы пересчета сметной стоимости по видам работ ФЦЦС-филиала по Пермскому краю на 1 кв. 2013г.(для поликлиник) ОЗП=12,55; ЭМ=6,76; ЗПМ=12,55; МАТ=4,15 | 100 м2 окрашиваемой поверхности | 0.039 | 274.36 | 62.21 | 9.43 | 0.1 | 11 | 2 |  |  | 5.841 | 0.23 | 0.01
12 | ФЕР13-03-004-26 В ред. пр. № 253 Минрегиона РФ | Окраска металлических огрунтованных поверхностей: эмалью ПФ-115 ИНДЕКС К ПОЗИЦИИ(справочно): 2 Индексы пересчета сметной стоимости по видам работ ФЦЦС-филиала по Пермскому краю на 1 кв. 2013г.(для поликлиник) ОЗП=12,55; ЭМ=6,76; ЗПМ=12,55; МАТ=4,15 | 100 м2 окрашиваемой поверхности | 0.039 | 322.24 | 34.74 | 6.22 | 0.1 | 13 | 1 |  |  | 3.83 | 0.15 | 0.01
Раздел 4. Кровля
13 | ФЕР46-04-008-01 В ред. пр. № 253 Минрегиона РФ | Разборка покрытий кровель: из рулонных материалов ИНДЕКС К ПОЗИЦИИ(справочно): 2 Индексы пересчета сметной стоимости по видам работ ФЦЦС-филиала по Пермскому краю на 1 кв. 2013г.(для поликлиник) ОЗП=12,55; ЭМ=6,76; ЗПМ=12,55; МАТ=4,15 | 100 м2 покрытия | 0.3075 | 153.59 | 112.16 | 41.43 |  | 47 | 34 | 13 |  | 14.38 | 4.42
14 | ФЕРр58-3-1 В ред. пр. № 207 Минрегиона РФ | Разборка мелких покрытий и обделок из листовой стали: поясков, сандриков, желобов, отливов, свесов и т.п. ИНДЕКС К ПОЗИЦИИ(справочно): 2 Индексы пересчета сметной стоимости по видам работ ФЦЦС-филиала по Пермскому краю на 1 кв. 2013г.(для поликлиник) ОЗП=12,55; ЭМ=6,76; ЗПМ=12,55; МАТ=4,15 | 100 м труб и покрытий | 0.164 | 71.18 | 70.98 | 0.2 |  | 12 | 12 |  |  | 9.1 | 1.49
15 | ФЕР12-01-015-01 В ред. пр. № 253 Минрегиона РФ | Устройство пароизоляции: оклеечной в один слой ИНДЕКС К ПОЗИЦИИ(справочно): 2 Индексы пересчета сметной стоимости по видам работ ФЦЦС-филиала по Пермскому краю на 1 кв. 2013г.(для поликлиник) ОЗП=12,55; ЭМ=6,76; ЗПМ=12,55; МАТ=4,15 | 100 м2 изолируемой поверхности | 0.3075 | 1786.05 | 164.59 | 80.36 | 2.43 | 549 | 51 | 25 | 1 | 17.51 | 5.38 | 0.18 | 0.06
16 | ФЕР12-01-013-01 В ред. пр. № 253 Минрегиона РФ Прим. | Утепление покрытий плитами: из пенопласта полистирольного на битумной мастике в один слой (Пеноплекс) ИНДЕКС К ПОЗИЦИИ(справочно): 2 Индексы пересчета сметной стоимости по видам работ ФЦЦС-филиала по Пермскому краю на 1 кв. 2013г.(для поликлиник) ОЗП=12,55; ЭМ=6,76; ЗПМ=12,55; МАТ=4,15 | 100 м2 утепляемого покрытия | 0.3075 | 5283.04 | 179.3 | 135.97 | 7.83 | 1625 | 55 | 42 | 2 | 21.02 | 6.46 | 0.58 | 0.18
17 | ФЕР12-01-010-01 В ред. пр. № 253 Минрегиона РФ | Устройство мелких покрытий (брандмауэры, парапеты, свесы и т.п.) из листовой оцинкованной стали ИНДЕКС К ПОЗИЦИИ(справочно): 2 Индексы пересчета сметной стоимости по видам работ ФЦЦС-филиала по Пермскому краю на 1 кв. 2013г.(для поликлиник) ОЗП=12,55; ЭМ=6,76; ЗПМ=12,55; МАТ=4,15 | 100 м2 покрытия | 0.13 | 9875.72 | 961.76 | 23.38 | 2.7 | 1284 | 125 | 3 |  | 112.75 | 14.66 | 0.2 | 0.03
18 | ФЕР12-01-017-01 В ред. пр. № 253 Минрегиона РФ | Устройство выравнивающих стяжек: цементно-песчаных толщиной 15 мм ИНДЕКС К ПОЗИЦИИ(справочно): 2 Индексы пересчета сметной стоимости по видам работ ФЦЦС-филиала по Пермскому краю на 1 кв. 2013г.(для поликлиник) ОЗП=12,55; ЭМ=6,76; ЗПМ=12,55; МАТ=4,15 | 100 м2 стяжки | 0.3075 | 1292.15 | 235.18 | 225 | 21.86 | 397 | 72 | 69 | 7 | 27.22 | 8.37 | 1.94 | 0.6
19 | ФЕР12-01-015-04 В ред. пр. № 253 Минрегиона РФ | Огрунтовка основания обмазочной в один слой ИНДЕКС К ПОЗИЦИИ(справочно): 2 Индексы пересчета сметной стоимости по видам работ ФЦЦС-филиала по Пермскому краю на 1 кв. 2013г.(для поликлиник) ОЗП=12,55; ЭМ=6,76; ЗПМ=12,55; МАТ=4,15 | 100 м2 изолируемой поверхности | 0.3075 | 1158.21 | 91.86 | 34.36 | 0.95 | 356 | 28 | 11 |  | 10.51 | 3.23 | 0.07 | 0.02
20 | ФЕР12-01-002-09 Изм. Пр. Минрегиона №81 от 27.02.10 | Устройство кровель плоских из наплавляемых материалов: в два слоя ИНДЕКС К ПОЗИЦИИ(справочно): 2 Индексы пересчета сметной стоимости по видам работ ФЦЦС-филиала по Пермскому краю на 1 кв. 2013г.(для поликлиник) ОЗП=12,55; ЭМ=6,76; ЗПМ=12,55; МАТ=4,15 | 100 м2 кровли | 0.3075 | 9969.33 | 134.98 | 42.5 | 2.7 | 3066 | 42 | 13 | 1 | 14.36 | 4.42 | 0.2 | 0.06
Раздел 5. Новый Раздел
21 | ФССЦпг01-01-01-041 Пр.Минрегиона №354 от 20.07.11 | Погрузочные работы при автомобильных перевозках: Мусор строительный с погрузкой вручную ИНДЕКС К ПОЗИЦИИ(справочно): 1 Индексы к тарифам на погрузочно-разгрузочные работы ФЦЦС-филиала по Пермскому краю на 1 кв. 2013г. ОЗП=7,68 | 1 т груза | 5 | 42.98 | 42.98 |  |  | 215 | 215
24 | ФССЦпг03-21-01-025 Пр. Минрегион от 20.07.11 №354 | Перевозка грузов автомобилями-самосвалами грузоподъемностью 10 т, работающих вне карьера, на расстояние: до 25 км I класс груза ИНДЕКС К ПОЗИЦИИ(справочно): 3 Индексы к тарифам на перевозку ФЦЦС-филиала по Пермскому краю на 1 кв. 2013г. ЭМ=5,67 | 1 т груза | 5 | 17.32 |  | 17.32 |  | 87 |  | 87
Итого прямые затраты по смете в ценах 2001г. | [8 empty] | 33716 | 2830 | 1033 | 103 |  | 307.85 |  | 8.91
Итого прямые затраты по смете с учетом индексов, в текущих ценах | [8 empty] | 165248 | 34470 | 6888 | 1292 |  | 307.85 |  | 8.91
Накладные расходы | [8 empty] | 26167
В том числе, справочно:
65% = 77%*0,85 ФОТ (от 11772) (Поз. 1) | [8 empty] | 7652
71% = 83%*0,85 ФОТ (от 151) (Поз. 14) | [8 empty] | 107
69% = 90%*0.9 * 0,85 ФОТ (от 38) (Поз. 11-12) | [8 empty] | 26
80% = 105%*0.9 * 0,85 ФОТ (от 15424) (Поз. 2-3, 9-10, 5-6) | [8 empty] | 12339
84% = 110%*0.9 * 0,85 ФОТ (от 1832) (Поз. 7-8, 13) | [8 empty] | 1539
92% = 120%*0.9 * 0,85 ФОТ (от 4819) (Поз. 15-20) | [8 empty] | 4433
94% = 123%*0.9 * 0,85 ФОТ (от 75) (Поз. 4) | [8 empty] | 71
Сметная прибыль | [8 empty] | 13814
В том числе, справочно:
40% = 50%*0,8 ФОТ (от 11772) (Поз. 1) | [8 empty] | 4709
37% = 55%*0.85 * 0,8 ФОТ (от 11659) (Поз. 2-3, 9-10) | [8 empty] | 4314
52% = 65%*0,8 ФОТ (от 151) (Поз. 14) | [8 empty] | 79
44% = 65%*0.85 * 0,8 ФОТ (от 8584) (Поз. 5-6, 15-20) | [8 empty] | 3777
48% = 70%*0.85 * 0,8 ФОТ (от 1870) (Поз. 7-8, 13, 11-12) | [8 empty] | 897
51% = 75%*0.85 * 0,8 ФОТ (от 75) (Поз. 4) | [8 empty] | 38
Итоги по смете:
Стекольные, обойные и облицовочные работы (ремонтно-строительные) | [8 empty] | 24839 |  |  |  |  | 117.05 |  | 1.66
Отделочные работы | [8 empty] | 74848 |  |  |  |  | 98.94 |  | 0.33
Полы | [8 empty] | 278 |  |  |  |  | 0.71 |  | 0.02
Бетонные и железобетонные монолитные конструкции в промышленном строительстве | [8 empty] | 11770 |  |  |  |  | 32.76 |  | 3.28
Работы по реконструкции зданий и сооружений (усиление и замена существующих конструкций, разборка и возведение отдельных конструктивных элементов) | [8 empty] | 50533 |  |  |  |  | 14 |  | 2.67
Защита строительных конструкций и оборудования от коррозии | [8 empty] | 169 |  |  |  |  | 0.38
Крыши, кровли (ремонтно-строительные) | [8 empty] | 337 |  |  |  |  | 1.49
Кровли | [8 empty] | 40311 |  |  |  |  | 42.52 |  | 0.95
Погрузо-разгрузочные работы | [8 empty] | 1651
Перевозка грузов автотранспортом | [8 empty] | 493
Итого | [8 empty] | 205229 |  |  |  |  | 307.85 |  | 8.91
В том числе:
Материалы | [8 empty] | 123890
Машины и механизмы | [8 empty] | 6888
ФОТ | [8 empty] | 35762
Накладные расходы | [8 empty] | 26167
Сметная прибыль | [8 empty] | 13814
НДС 18% | [8 empty] | 36941.22
ВСЕГО по смете | [8 empty] | 242170.22 |  |  |  |  | 307.85 |  | 8.91
Составил: сметчик Максимова Е.А.
(должность, подпись, расшифровка)
Проверил: зам. гл. врача по хоз вопросам Еливанов М.П.
(должность, подпись, расшифровка)