## Локальная смета
Приложение № 1
к Договору № ___ от __.__.2013 г.
СОГЛАСОВАНО: | [11 empty] | УТВЕРЖДАЮ:
_________________ | [11 empty] | _________________
" _____ " ________________ 2013 г. | [11 empty] | "____" ______________2013 г.
МБУЗ ГДП № 3
(наименование стройки)
ЛОКАЛЬНЫЙ СМЕТНЫЙ РАСЧЕТ № 02-02-01 изм.1
(локальная смета)
|  | на | Капитальный ремонт помещений административного корпуса. Ул. Бушмакина, 19.
(наименование работ и затрат, наименование объекта)
Основание: дефектная ведомость
|  |  | Сметная стоимость _______________________________________________________________________________________________ | [5 empty] | ___________________________6480,17 |  | тыс. руб.
|  |  | строительных работ _______________________________________________________________________________________________ | [5 empty] | _______________________________________________________________________________________________4602,44 |  | тыс. руб.
|  |  | монтажных работ _______________________________________________________________________________________________ | [5 empty] | _______________________________________________________________________________________________889,23 |  | тыс. руб.
|  |  | Средства на оплату труда _______________________________________________________________________________________________ | [5 empty] | ___________________________1130,56 |  | тыс. руб.
|  |  | Сметная трудоемкость _______________________________________________________________________________________________ | [5 empty] | _______________________________________________________________________________________________9627 |  | чел.час
Составлен(а) в текущих ценах на 1 кв 2013 г.
№ пп | Обоснование | Наименование | Ед. изм. | Кол. | Стоимость единицы, руб. |  |  |  | Общая стоимость, руб. |  |  |  | Т/з осн. раб.на ед. | Т/з осн. раб. Всего | Т/з мех. на ед. | Т/з мех. Всего
[5 empty] | Всего | В том числе |  |  | Всего | В том числе
[6 empty] | Осн.З/п | Эк.Маш | З/пМех |  | Осн.З/п | Эк.Маш | З/пМех
1 | 2 | 3 | 4 | 5 | 6 | 7 | 8 | 9 | 10 | 11 | 12 | 13 | 14 | 15 | 16 | 17
Раздел 1. Лаборатория
Проемы
1 | ФЕР46-03-007-03 Пр. Минрегион от 17.11.08 № 253 | Пробивка проемов в конструкциях: из кирпича | 1 м3 | 3.46 | 372.13 | 110.33 | 261.8 | 25.55 | 1288 | 382 | 906 | 88 | 12 | 42 | 3 | 10
2 | ФЕР10-05-001-01 Пр. Минрегион от 17.11.08 № 253 | Устройство перегородок из гипсокартонных листов (ГКЛ) по системе "КНАУФ" с одинарным металлическим каркасом и однослойной обшивкой с обеих сторон (С 111): глухих | 100 м2 перегородок (за вычетом проемов) | 0.0895 | 7433.15 | 888.86 | 28.76 |  | 665 | 80 | 3 |  | 98 | 9
3 | ФССЦ-104-0318 И1-Пр. Минрегион от 04.03.10 №94 | Плиты теплоизоляционные из стекловолокна URSA, марки П-15-У12-1250-600-100 | м3 | 0.895 | 585.84 |  |  |  | 524
4 | ФЕРр53-20-4 Пр. Минрегион от 13.10.08 № 207 | Кладка отдельных участков из кирпича: внутренних стен | 100 м3 кладки | 0.0046 | 91366.22 | 5614.6 | 3369.6 | 526.5 | 420 | 26 | 16 | 2 | 670 | 3 | 39
5 | ФЕР46-03-007-03 Пр. Минрегион от 17.11.08 № 253 | Пробивка проемов в конструкциях: из кирпича | 1 м3 | 1.4 | 372.13 | 110.33 | 261.8 | 25.55 | 521 | 154 | 367 | 36 | 12 | 17 | 3 | 4
6 | ФЕРр56-23-1 Пр. Минрегион от 13.10.08 № 207 | Обрамление проемов угловой сталью | 1 т | 0.515 | 6729.28 | 394.68 | 24.08 | 4.41 | 3466 | 203 | 12 | 2 | 44 | 23
7 | ФЕРр53-25-1 Пр. Минрегион от 13.10.08 № 207 | Устройство металлических перемычек в стенах существующих зданий | 1 т металлоконструкций перемычек | 0.3408 | 11318.22 | 1433.2 | 67.41 | 4.73 | 3857 | 488 | 23 | 2 | 166 | 57
8 | ФЕР13-03-002-04 И8-Пр. Минрегиона от 29.06.12 №262 | Огрунтовка металлических поверхностей за один раз: грунтовкой ГФ-021 КОЭФ. К ПОЗИЦИИ: ПЗ=2 (ОЗП=2; ЭМ=2 к расх.; ЗПМ=2; МАТ=2 к расх.; ТЗ=2; ТЗМ=2) | 100 м2 окрашиваемой поверхности | 0.4056 | 537.4 | 113.1 | 18.86 | 0.2 | 218 | 46 | 8 |  | 11 | 4
9 | ФЕР46-04-012-03 Пр. Минрегион от 17.11.08 № 253 | Разборка деревянных заполнений проемов: дверных и воротных | 100 м2 | 0.266 | 1082.58 | 840.63 | 241.95 | 89.78 | 288 | 224 | 64 | 24 | 104 | 28 | 8 | 2
10 | ФЕР10-01-039-01 И4-Пр. Минрегион от 13.07.11 №339 | Установка блоков в наружных и внутренних дверных проемах: в каменных стенах, площадь проема до 3 м2 (дверной блок типа "Финка") | 100 м2 проемов | 0.494 | 25573.82 | 957.29 | 1250.29 | 153.23 | 12633 | 473 | 618 | 76 | 104 | 51 | 11 | 5
11 | ФССЦ-101-0951 Пр. Минрегион от 28.07.09 № 308 | Замок врезной оцинкованный с цилиндровым механизмом из латуни | компл. | 26 | 92.52 |  |  |  | 2406
12 | ФССЦ-101-0887 Пр. Минрегион от 28.07.09 № 308 | Скобяные изделия для блоков входных однопольных | компл. | 26 | 94.68 |  |  |  | 2462
13 | ФЕР09-04-012-01 И4-Пр. Минрегион от 13.07.11 №339 | Демонтаж металлических дверных блоков КОЭФ. К ПОЗИЦИИ: Демонтаж (разборка) металлических конструкций ОЗП=0,7; ЭМ=0,7 к расх.; ЗПМ=0,7; МАТ=0 к расх.; ТЗ=0,7; ТЗМ=0,7 | 1 м2 проема | 9.82 | 30.02 | 16.67 | 13.35 |  | 295 | 164 | 131 |  | 2 | 20
14 | ФЕР09-04-012-01 И4-Пр. Минрегион от 13.07.11 №339 | Установка металлических дверных блоков в готовые проемы | 1 м2 проема | 9.82 | 68.6 | 23.81 | 19.07 |  | 674 | 234 | 187 |  | 2 | 20
15 | Прайс лист Сатурн Импорт-Трейдинг Пр. Минрегион от 28.07.09 № 308 | Блоки дверные металлические облицованные фанерой (11516,00/1,18/4,15=2351,64 руб) | комплект | 3 | 2351.64 |  |  |  | 7055
16 | ФЕР09-04-012-02 И4-Пр. Минрегион от 13.07.11 №339 | Установка дверного доводчика к металлическим дверям | 1 шт. | 3 | 14.6 | 11.01 | 2.87 |  | 44 | 33 | 9 |  | 1 | 3
17 | ФССЦ-101-0961 Пр. Минрегион от 28.07.09 № 308 | Закрыватель дверной гидравлический рычажный в алюминиевом корпусе | шт. | 3 | 428.27 |  |  |  | 1285
18 | ФЕР10-01-047-04 И4-Пр. Минрегион от 13.07.11 №339 | Установка блоков из ПВХ в наружных и внутренних дверных проемах: в перегородках и деревянных нерубленных стенах площадью проема до 3 м2 | 100 м2 проемов | 0.095 | 159817.05 | 1386.89 | 526.56 | 12.18 | 15183 | 132 | 50 | 1 | 161 | 15 | 1
19 | ФЕР10-01-034-03 И4-Пр. Минрегион от 13.07.11 №339 | Установка в жилых и общественных зданиях оконных блоков из ПВХ профилей: поворотных (откидных, поворотно-откидных) с площадью проема до 2 м2 одностворчатых | 100 м2 проемов | 0.005 | 308152.31 | 1888.54 | 508.25 | 20.42 | 1541 | 9 | 3 |  | 216 | 1 | 2
20 | ФССЦ-203-0957 И1-Пр. Минрегион от 03.08.10 №359 | Блок оконный пластиковый одностворчатый, с поворотно-откидной створкой, однокамерным стеклопакетом (24 мм), площадью 2 м2 и более | м2 | -0.5 | 2921.77 |  |  |  | -1461
21 | Цена поставщика (калькуляция "ОКНА ВЕКА") | Блоки оконные пластиковые с площадью проема до 2 м2(3183,05/1,18/4,15=650,00 руб.) | м2 | 0.5 | 650 |  |  |  | 325
22 | ФЕР46-04-012-01 Пр. Минрегион от 17.11.08 № 253 | Разборка деревянных заполнений проемов: оконных с подоконными досками | 100 м2 | 0.5169 | 1767.24 | 1525.29 | 241.95 | 89.78 | 913 | 788 | 125 | 46 | 189 | 98 | 8 | 4
23 | ФЕР10-01-034-08 И4-Пр. Минрегион от 13.07.11 №339 | Установка в жилых и общественных зданиях оконных блоков из ПВХ профилей: поворотных (откидных, поворотно-откидных) с площадью проема более 2 м2 трехстворчатых, в том числе при наличии створок глухого остекления | 100 м2 проемов | 0.2739 | 218773.47 | 1303.66 | 413.79 | 7.66 | 59922 | 357 | 113 | 2 | 149 | 41 | 1
24 | ФССЦ-203-1073 И2-Пр. Минрегион от 15.12.10 №656 | Блок оконный пластиковый трехстворчатый, с поворотно-откидной створкой, однокамерным стеклопакетом (24 мм), площадью более 3,5 м2 | м2 | -27.39 | 2085.07 |  |  |  | -57110
25 | Цена поставщика (калькуляция "ОКНА ВЕКА") | Блоки оконные пластиковые с площадью проема более 2 м2 трехстворчатые(3183,05/1,18/4,15=650,00 руб.) | м2 | 27.39 | 650 |  |  |  | 17804
26 | ФЕР10-01-034-07 И4-Пр. Минрегион от 13.07.11 №339 | Установка в жилых и общественных зданиях оконных блоков из ПВХ профилей: поворотных (откидных, поворотно-откидных) с площадью проема до 2 м2 трехстворчатых, в том числе при наличии створок глухого остекления | 100 м2 проемов | 0.243 | 449481.72 | 1698.53 | 485.59 | 20.42 | 109224 | 413 | 118 | 5 | 194 | 47 | 2
27 | ФССЦ-203-1063 И1-Пр. Минрегион от 03.08.10 №359 | Блок оконный пластиковый трехстворчатый, с поворотными створками, двухкамерным стеклопакетом (32 мм), площадью до 2 м2 | м2 | -24.3 | 4354.02 |  |  |  | -105803
28 | Цена поставщика (калькуляция "ОКНА ВЕКА") | Блоки оконные пластиковые с площадью проема до 2 м2 трехстворчатые(3183,05/1,18/4,15=650,00 руб.) | м2 | 17.38 | 650 |  |  |  | 11297
29 | Цена поставщика (калькуляция "ОКНА ВЕКА") | Блоки оконные пластиковые с площадью проема до 2 м2 трехстворчатые (арочные)(3183,05/1,18/4,15=650,00 руб.) | м2 | 6.92 | 650 |  |  |  | 4498
30 | ФЕР10-01-035-03 И1-Пр. Минрегион от 27.02.10 №81 | Установка подоконных досок из ПВХ: в каменных стенах толщиной свыше 0,51 м | 100 п.м | 0.34 | 6487.61 | 182.37 | 28.34 | 0.81 | 2206 | 62 | 10 |  | 21 | 7
31 | ФССЦ-101-2912 И1-Пр. Минрегион от 04.03.10 №94 | Доски подоконные ПВХ, шириной 600 мм | м | 34 | 365.59 |  |  |  | 12430
32 | ФЕРр58-20-1 Пр. Минрегион от 13.10.08 № 207 | Смена обделок из листовой стали (поясков, сандриков, отливов, карнизов) шириной: до 0,4 м | 100 м | 0.34 | 2516.07 | 353.23 | 5.99 | 0.93 | 855 | 120 | 2 |  | 41 | 14
33 | ФЕР15-01-050-04 И4-Пр. Минрегион от 13.07.11 №339 | Облицовка оконных и дверных откосов декоративным бумажно-слоистым пластиком или листами из синтетических материалов на клее | 100 м2 облицовки | 0.7068 | 11481.71 | 1528.19 | 46.33 | 0.93 | 8115 | 1080 | 33 | 1 | 166 | 117
34 | ФЕР46-04-012-01 Пр. Минрегион от 17.11.08 № 253 | Разборка деревянных заполнений проемов: оконных с подоконными досками | 100 м2 | 0.3056 | 1767.24 | 1525.29 | 241.95 | 89.78 | 540 | 466 | 74 | 27 | 189 | 58 | 8 | 2
35 | ФЕР10-01-034-08 И4-Пр. Минрегион от 13.07.11 №339 | Установка в жилых и общественных зданиях оконных блоков из ПВХ профилей: поворотных (откидных, поворотно-откидных) с площадью проема более 2 м2 трехстворчатых, в том числе при наличии створок глухого остекления | 100 м2 проемов | 0.274 | 218773.47 | 1303.66 | 413.79 | 7.66 | 59944 | 357 | 113 | 2 | 149 | 41 | 1
36 | ФССЦ-203-1073 И2-Пр. Минрегион от 15.12.10 №656 | Блок оконный пластиковый трехстворчатый, с поворотно-откидной створкой, однокамерным стеклопакетом (24 мм), площадью более 3,5 м2 | м2 | -27.4 | 2085.07 |  |  |  | -57131
37 | Цена поставщика (калькуляция "ОКНА ВЕКА") | Блоки оконные пластиковые с площадью проема более 2 м2 трехстворчатые тонированные(3183,05/1,18/4,15=650,00 руб.) | м2 | 27.4 | 650 |  |  |  | 17810
38 | ФЕР10-01-034-07 И4-Пр. Минрегион от 13.07.11 №339 | Установка в жилых и общественных зданиях оконных блоков из ПВХ профилей: поворотных (откидных, поворотно-откидных) с площадью проема до 2 м2 трехстворчатых, в том числе при наличии створок глухого остекления | 100 м2 проемов | 0.0316 | 449481.72 | 1698.53 | 485.59 | 20.42 | 14204 | 54 | 15 | 1 | 194 | 6 | 2
39 | ФССЦ-203-1063 И1-Пр. Минрегион от 03.08.10 №359 | Блок оконный пластиковый трехстворчатый, с поворотными створками, двухкамерным стеклопакетом (32 мм), площадью до 2 м2 | м2 | -3.16 | 4354.02 |  |  |  | -13759
40 | Цена поставщика (калькуляция "ОКНА ВЕКА") | Блоки оконные пластиковые с площадью проема до 2 м2 трехстворчатые тонированные(3183,05/1,18/4,15=650,00 руб.) | м2 | 3.16 | 650 |  |  |  | 2054
41 | ФЕР10-01-035-03 И1-Пр. Минрегион от 27.02.10 №81 | Установка подоконных досок из ПВХ: в каменных стенах толщиной свыше 0,51 м | 100 п.м | 0.1942 | 6487.61 | 182.37 | 28.34 | 0.81 | 1260 | 35 | 6 |  | 21 | 4
42 | ФССЦ-101-2912 И1-Пр. Минрегион от 04.03.10 №94 | Доски подоконные ПВХ, шириной 600 мм | м | 19.42 | 365.59 |  |  |  | 7100
43 | ФЕРр58-20-1 Пр. Минрегион от 13.10.08 № 207 | Смена обделок из листовой стали (поясков, сандриков, отливов, карнизов) шириной: до 0,4 м | 100 м | 0.1942 | 2516.07 | 353.23 | 5.99 | 0.93 | 489 | 69 | 1 |  | 41 | 8
44 | ФЕР15-01-050-04 И4-Пр. Минрегион от 13.07.11 №339 | Облицовка оконных и дверных откосов декоративным бумажно-слоистым пластиком или листами из синтетических материалов на клее | 100 м2 облицовки | 0.3114 | 11481.71 | 1528.19 | 46.33 | 0.93 | 3575 | 476 | 14 |  | 166 | 52
Полы
45 | ФЕРр57-2-3 Пр. Минрегион от 13.10.08 № 207 | Разборка покрытий полов: из керамических плиток | 100 м2 покрытия | 0.512 | 641 | 595.99 | 45.01 | 16.7 | 328 | 305 | 23 | 9 | 70 | 36 | 1 | 1
46 | ФЕРр57-2-1 Пр. Минрегион от 13.10.08 № 207 | Разборка покрытий полов: из линолеума и релина | 100 м2 покрытия | 3.58 | 92.9 | 88.84 | 4.06 | 1.51 | 333 | 318 | 15 | 5 | 11 | 39
47 | ФЕР46-04-010-02 Пр. Минрегион от 17.11.08 № 253 | Разборка покрытий полов: дощатых | 100 м2 покрытия | 3.58 | 352.23 | 238.13 | 114.1 | 42.34 | 1261 | 853 | 408 | 152 | 31 | 111 | 4 | 14
48 | ФЕРр57-1-2 Пр. Минрегион от 13.10.08 № 207 | Разборка оснований покрытия полов: лаг из досок и брусков | 100 м2 основания | 3.58 | 59.83 | 59.83 |  |  | 214 | 214 |  |  | 8 | 29
49 | ФЕР11-01-008-03 Пр. Минрегион от 17.11.08 № 253 | Устройство тепло- и звукоизоляции засыпной: керамзитовой | 1 м3 изоляции | 53.7 | 232.06 | 18.77 | 29.92 | 4.81 | 12462 | 1008 | 1607 | 258 | 2 | 107
50 | ФЕР11-01-011-03 И4-Пр. Минрегион от 13.07.11 №339 | Устройство стяжек: бетонных толщиной 20 мм | 100 м2 стяжки | 3.58 | 1591.66 | 317.07 | 42.05 | 14.73 | 5698 | 1135 | 151 | 53 | 41 | 147 | 1 | 4
51 | ФЕР11-01-011-04 И4-Пр. Минрегион от 13.07.11 №339 | Устройство стяжек: на каждые 5 мм изменения толщины стяжки добавлять или исключать к расценке 11-01-011-03 КОЭФ. К ПОЗИЦИИ: ПЗ=6 (ОЗП=6; ЭМ=6 к расх.; ЗПМ=6; МАТ=6 к расх.; ТЗ=6; ТЗМ=6) | 100 м2 стяжки | 3.58 | 1905.72 | 23.4 | 46.32 | 14.64 | 6822 | 84 | 166 | 52 | 3 | 11 | 1 | 4
52 | ФССЦ-101-6031 И1-Пр. Минрегион от 03.08.10 №359 | Сетка сварная из арматурной проволоки диаметром 3,0 мм, без покрытия, 50х50 мм | м2 | 358 | 20.29 |  |  |  | 7264
53 | ФЕР11-01-047-01 И4-Пр. Минрегион от 13.07.11 №339 | Устройство покрытий из плит керамогранитных размером: 40х40 см | 100 м2 покрытия | 4.09 | 21577.57 | 2713.07 | 24.86 | 17.39 | 88252 | 11096 | 102 | 71 | 310 | 1268 | 2 | 8
54 | ФЕРр62-11-5 Пр. Минрегион от 13.10.08 № 207 | Улучшенная масляная окраска ранее окрашенных полов: за два раза с расчисткой старой краски до 35% | 100 м2 окрашиваемой поверхности | 0.007 | 1078.03 | 393.98 | 8.36 | 1.16 | 8 | 3 |  |  | 46
Потолок
55 | ФЕР10-01-022-03 Пр. Минрегион от 17.11.08 № 253 | Подшивка потолков: плитами древесноволокнистыми твердыми толщиной 5 мм | 100 м2 потолка | 3.88 | 1959.32 | 579.74 | 47.71 |  | 7602 | 2249 | 185 |  | 67 | 260
56 | ФССЦ-101-0684 Пр. Минрегион от 28.07.09 № 308 | Плиты древесноволокнистые сухого способа производства группы А, твердые марки ТС-400 толщиной 5 мм | 1000 м2 | -0.4074 | 12000 |  |  |  | -4889
57 | ФССЦ-101-2509 Пр. Минрегион от 28.07.09 № 308 | Листы гипсокартонные ГКЛ 12,5 мм | м2 | 407.4 | 15 |  |  |  | 6111
58 | ФЕР15-01-047-15 Пр. Минрегион от 17.11.08 № 253 | Устройство: подвесных потолков КАССЕТНЫЙ SKY T-24 600*600 белый на алюминиевом каркасе | 100 м2 поверхности облицовки | 3.88 | 6731.95 | 963.12 | 433.43 | 8.82 | 26120 | 3737 | 1682 | 34 | 102 | 396 | 1 | 4
59 | ФССЦ-101-3052 прим И1-Пр. Минрегион от 04.03.10 №94 | Решетки вентиляционные | м2 | 8.75 | 309.17 |  |  |  | 2705
60 | ФЕР15-01-047-16 Пр. Минрегион от 17.11.08 № 253 | Устройство: потолков реечных алюминиевых | 100 м2 поверхности облицовки | 0.024 | 29426.16 | 1018.58 | 158.88 | 3.38 | 706 | 24 | 4 |  | 108 | 3
61 | ФЕР15-07-003-02 Пр. Минрегион от 17.11.08 № 253 | Грунтование водно-дисперсионной грунтовкой "Нортекс-Грунт" поверхностей: пористых (камень, кирпич, бетон и т.д.) | 100 м2 обрабатываемой поверхности | 0.188 | 269.16 | 33.87 | 23 | 0.12 | 51 | 6 | 4 |  | 4 | 1
62 | ФЕР15-04-005-04 И4-Пр. Минрегион от 13.07.11 №339 | Окраска поливинилацетатными водоэмульсионными составами улучшенная: по штукатурке потолков | 100 м2 окрашиваемой поверхности | 0.188 | 1863.72 | 483.48 | 14.57 | 0.23 | 350 | 91 | 3 |  | 54 | 10
Перегородки
63 | ФЕР09-04-010-03 прим И4-Пр. Минрегион от 13.07.11 №339 | Монтаж перегородок из герметичных стеклопакетов в пластиковой или алюминиевой обвязке | 100 м2 | 0.961 | 4039.19 | 3201.48 | 822.94 | 229.7 | 3882 | 3077 | 791 | 221 | 323 | 310 | 19 | 18
64 | Цена поставщика (калькуляция "ОКНА ВЕКА") | Перегородки ПВХ(2448,50/1,18/4,15=500,0руб.) | м2 | 96.1 | 500 |  |  |  | 48050
65 | ФЕР10-06-031-01 Пр. Минрегион от 17.11.08 № 253 | Устройство перегородок из гипсоволокнистых листов (ГВЛ) по системе "КНАУФ" с одинарным металлическим каркасом и однослойной обшивкой с обеих сторон (С 361): глухих | 100 м2 перегородок (за вычетом проемов) | 0.0895 | 10166.02 | 943.28 | 28.76 |  | 910 | 84 | 3 |  | 104 | 9
66 | ФССЦ-104-0318 И1-Пр. Минрегион от 04.03.10 №94 | Плиты теплоизоляционные из стекловолокна URSA, марки П-15-У12-1250-600-100 | м3 | 0.895 | 585.84 |  |  |  | 524
67 | ФЕР10-05-008-01 Пр. Минрегион от 17.11.08 № 253 | Облицовка стен по системе "КНАУФ" по одинарному металлическому каркасу из потолочного профиля гипсокартонными листами (С 623): одним слоем с оконным проемом | 100 м2 стен (за вычетом проемов) | 0.218 | 5181.86 | 752.81 | 21.65 |  | 1130 | 164 | 5 |  | 83 | 18
Стены
68 | ФЕР15-04-005-03 И4-Пр. Минрегион от 13.07.11 №339 | Окраска поливинилацетатными водоэмульсионными составами улучшенная: по штукатурке стен | 100 м2 окрашиваемой поверхности | 0.801 | 1654.12 | 384.81 | 13.7 | 0.23 | 1325 | 308 | 11 |  | 43 | 34
69 | ФЕРр63-7-5 Пр. Минрегион от 13.10.08 № 207 | Разборка облицовки стен: из керамических глазурованных плиток | 100 м2 поверхности облицовки | 0.25 | 748.3 | 584.74 | 163.56 | 20.56 | 187 | 146 | 41 | 5 | 74 | 19 | 2 | 1
70 | ФЕР15-01-050-03 И4-Пр. Минрегион от 13.07.11 №339 | Разборка стен облицованных декоративным бумажно-слоистым пластиком или листами из синтетических материалов: по сплошному основанию на клее КОЭФ. К ПОЗИЦИИ: Демонтаж (разборка) сборных деревянных конструкций ОЗП=0,8; ЭМ=0,8 к расх.; ЗПМ=0,8; МАТ=0 к расх.; ТЗ=0,8; ТЗМ=0,8 | 100 м2 облицовки | 0.9648 | 321.14 | 285.47 | 35.67 | 0.74 | 310 | 276 | 34 | 1 | 31 | 30
71 | ФЕРр63-5-1 Пр. Минрегион от 13.10.08 № 207 | Снятие обоев: простых и улучшенных | 100 м2 очищаемой поверхности | 0.96 | 81.12 | 81.12 |  |  | 78 | 78 |  |  | 10 | 10
72 | ФЕР15-01-019-05 Пр. Минрегион от 17.11.08 № 253 | Гладкая облицовка стен, столбов, пилястр и откосов (без карнизных, плинтусных и угловых плиток) без установки плиток туалетного гарнитура на клее из сухих смесей: по кирпичу и бетону | 100 м2 поверхности облицовки | 6.646 | 10688.2 | 1465.77 | 31.75 | 17.01 | 71034 | 9742 | 211 | 113 | 160 | 1063 | 2 | 13
73 | ФЕР15-04-025-08 И4-Пр. Минрегион от 13.07.11 №339 | Улучшенная окраска масляными составами по штукатурке: стен | 100 м2 окрашиваемой поверхности | 0.11 | 1460.04 | 462.66 | 9.9 | 0.12 | 161 | 51 | 1 |  | 51 | 6
Итого по разделу 1 Лаборатория | [8 empty] | 2918321 |  |  |  |  | 4703 |  | 94
Раздел 2. Административное помещение
Проемы
74 | ФЕР10-05-001-01 Пр. Минрегион от 17.11.08 № 253 | Устройство перегородок из гипсокартонных листов (ГКЛ) по системе "КНАУФ" с одинарным металлическим каркасом и однослойной обшивкой с обеих сторон (С 111): глухих | 100 м2 перегородок (за вычетом проемов) | 0.119 | 7433.15 | 888.86 | 28.76 |  | 885 | 106 | 3 |  | 98 | 12
75 | ФССЦ-104-0318 И1-Пр. Минрегион от 04.03.10 №94 | Плиты теплоизоляционные из стекловолокна URSA, марки П-15-У12-1250-600-100 | м3 | 1.19 | 585.84 |  |  |  | 697
76 | ФЕР10-05-001-02 Пр. Минрегион от 17.11.08 № 253 | Устройство перегородок из гипсокартонных листов (ГКЛ) по системе "КНАУФ" с одинарным металлическим каркасом и однослойной обшивкой с обеих сторон (С 111): с одним дверным проемом | 100 м2 перегородок (за вычетом проемов) | 0.1601 | 8381.81 | 934.21 | 38.68 |  | 1342 | 150 | 6 |  | 103 | 16
77 | ФССЦ-104-0318 И1-Пр. Минрегион от 04.03.10 №94 | Плиты теплоизоляционные из стекловолокна URSA, марки П-15-У12-1250-600-100 | м3 | 1.6 | 585.84 |  |  |  | 937
78 | ФЕР09-04-010-03 прим И4-Пр. Минрегион от 13.07.11 №339 | Монтаж перегородок из герметичных стеклопакетов в пластиковой или алюминиевой обвязке | 100 м2 | 0.0453 | 4039.19 | 3201.48 | 822.94 | 229.7 | 183 | 145 | 37 | 10 | 323 | 15 | 19 | 1
79 | Цена поставщика (калькуляция "ОКНА ВЕКА") | Перегородки ПВХ(2448,5/1,18/4,15=500,0 руб.) | м2 | 4.53 | 500 |  |  |  | 2265
80 | ФЕР46-04-001-04 Пр. Минрегион от 17.11.08 № 253 | Разборка: кирпичных стен | 1 м3 | 1.71 | 191.54 | 73.01 | 118.53 | 11.57 | 328 | 125 | 203 | 20 | 8 | 14 | 1 | 2
81 | ФЕР46-04-012-03 Пр. Минрегион от 17.11.08 № 253 | Разборка деревянных заполнений проемов: дверных и воротных | 100 м2 | 0.247 | 1082.58 | 840.63 | 241.95 | 89.78 | 267 | 208 | 59 | 22 | 104 | 26 | 8 | 2
82 | ФЕР10-01-039-01 И4-Пр. Минрегион от 13.07.11 №339 | Установка блоков в наружных и внутренних дверных проемах: в каменных стенах, площадь проема до 3 м2(блоки дверные типа "Финка") | 100 м2 проемов | 0.247 | 25573.82 | 957.29 | 1250.29 | 153.23 | 6317 | 236 | 309 | 38 | 104 | 26 | 11 | 3
83 | ФССЦ-101-0951 Пр. Минрегион от 28.07.09 № 308 | Замок врезной оцинкованный с цилиндровым механизмом из латуни | компл. | 13 | 92.52 |  |  |  | 1203
84 | ФССЦ-101-0887 Пр. Минрегион от 28.07.09 № 308 | Скобяные изделия для блоков входных однопольных | компл. | 13 | 94.68 |  |  |  | 1231
Полы
85 | ФЕРр57-2-1 Пр. Минрегион от 13.10.08 № 207 | Разборка покрытий полов: из линолеума и релина | 100 м2 покрытия | 2.3678 | 92.9 | 88.84 | 4.06 | 1.51 | 220 | 210 | 10 | 4 | 11 | 26
86 | ФЕРр57-2-3 Пр. Минрегион от 13.10.08 № 207 | Разборка покрытий полов: из керамических плиток | 100 м2 покрытия | 0.316 | 641 | 595.99 | 45.01 | 16.7 | 203 | 189 | 14 | 5 | 70 | 22 | 1
87 | ФЕР46-04-010-02 Пр. Минрегион от 17.11.08 № 253 | Разборка покрытий полов: дощатых | 100 м2 покрытия | 0.4954 | 352.23 | 238.13 | 114.1 | 42.34 | 174 | 118 | 56 | 21 | 31 | 15 | 4 | 2
88 | ФЕРр57-1-2 Пр. Минрегион от 13.10.08 № 207 | Разборка оснований покрытия полов: лаг из досок и брусков | 100 м2 основания | 0.4954 | 59.83 | 59.83 |  |  | 30 | 30 |  |  | 8 | 4
89 | ФЕР11-01-008-03 Пр. Минрегион от 17.11.08 № 253 | Устройство тепло- и звукоизоляции засыпной: керамзитовой | 1 м3 изоляции | 7.431 | 232.06 | 18.77 | 29.92 | 4.81 | 1724 | 139 | 222 | 36 | 2 | 15
90 | ФЕР11-01-011-03 И4-Пр. Минрегион от 13.07.11 №339 | Устройство стяжек: бетонных толщиной 20 мм | 100 м2 стяжки | 0.4954 | 1591.66 | 317.07 | 42.05 | 14.73 | 789 | 157 | 21 | 7 | 41 | 20 | 1
91 | ФЕР11-01-011-04 И4-Пр. Минрегион от 13.07.11 №339 | Устройство стяжек: на каждые 5 мм изменения толщины стяжки добавлять или исключать к расценке 11-01-011-03 КОЭФ. К ПОЗИЦИИ: ПЗ=6 (ОЗП=6; ЭМ=6 к расх.; ЗПМ=6; МАТ=6 к расх.; ТЗ=6; ТЗМ=6) | 100 м2 стяжки | 0.4954 | 1905.72 | 23.4 | 46.32 | 14.64 | 944 | 12 | 23 | 7 | 3 | 1 | 1
92 | ФССЦ-101-6031 И1-Пр. Минрегион от 03.08.10 №359 | Сетка сварная из арматурной проволоки диаметром 3,0 мм, без покрытия, 50х50 мм | м2 | 49.54 | 20.29 |  |  |  | 1005
93 | ФЕР11-01-047-01 И4-Пр. Минрегион от 13.07.11 №339 | Устройство покрытий из плит керамогранитных размером: 40х40 см | 100 м2 покрытия | 0.56 | 21577.57 | 2713.07 | 24.86 | 17.39 | 12083 | 1519 | 14 | 10 | 310 | 174 | 2 | 1
94 | ФЕРр57-4-4 Пр. Минрегион от 13.10.08 № 207 | Смена дощатых полов с добавлением новых досок: до 25% | 100 м2 | 1.8721 | 2691.94 | 1066.25 | 66.18 | 10.44 | 5040 | 1996 | 124 | 20 | 125 | 234 | 1 | 2
95 | ФЕР11-01-053-02 И7-Пр. Минрегион от 05.05.12 №188 | Устройство оснований полов из фанеры в один слой площадью: свыше 20 м2 | 100 м2 пола | 1.8721 | 6308.12 | 255.39 | 666.51 | 67.4 | 11809 | 478 | 1248 | 126 | 31 | 58 | 7 | 13
96 | ФЕР11-01-036-04 Пр. Минрегион от 17.11.08 № 253 | Устройство покрытий: из линолеума насухо со свариванием полотнищ в стыках | 100 м2 покрытия | 2.1242 | 7314.7 | 261.02 | 70.49 | 3.94 | 15538 | 554 | 150 | 8 | 31 | 66
97 | ФЕР11-01-040-01 И3-Пр. Минрегион от 23.11.10 №509 | Устройство плинтусов поливинилхлоридных: на клее КН-2 | 100 м плинтуса | 2 | 1375.71 | 87.74 | 2.62 |  | 2751 | 175 | 5 |  | 9 | 18
98 | ФЕР11-01-039-04 Пр. Минрегион от 17.11.08 № 253 | Устройство плинтусов: из плиток керамических | 100 м плинтуса | 0.3 | 2722.4 | 224.44 | 5.23 |  | 817 | 67 | 2 |  | 24 | 7
Потолки
99 | ФЕР10-01-022-03 Пр. Минрегион от 17.11.08 № 253 | Подшивка потолков: плитами древесноволокнистыми твердыми толщиной 5 мм | 100 м2 потолка | 2.3675 | 1959.32 | 579.74 | 47.71 |  | 4639 | 1373 | 113 |  | 67 | 159
100 | ФССЦ-101-0684 Пр. Минрегион от 28.07.09 № 308 | Плиты древесноволокнистые сухого способа производства группы А, твердые марки ТС-400 толщиной 5 мм | 1000 м2 | -0.2485 | 12000 |  |  |  | -2982
101 | ФССЦ-101-2509 Пр. Минрегион от 28.07.09 № 308 | Листы гипсокартонные ГКЛ 12,5 мм | м2 | 248.5 | 15 |  |  |  | 3728
102 | ФЕР15-01-047-15 Пр. Минрегион от 17.11.08 № 253 | Устройство: подвесных потолков типа <Армстронг> по каркасу из оцинкованного профиля | 100 м2 поверхности облицовки | 2.3675 | 6731.95 | 963.12 | 433.43 | 8.82 | 15938 | 2280 | 1026 | 21 | 102 | 241 | 1 | 2
103 | ФЕР15-01-047-16 Пр. Минрегион от 17.11.08 № 253 | Устройство: потолков реечных алюминиевых | 100 м2 поверхности облицовки | 0.064 | 29426.16 | 1018.58 | 158.88 | 3.38 | 1883 | 65 | 10 |  | 108 | 7
Стены
104 | ФЕРр63-5-1 Пр. Минрегион от 13.10.08 № 207 | Снятие обоев: простых и улучшенных | 100 м2 очищаемой поверхности | 5.947 | 81.12 | 81.12 |  |  | 482 | 482 |  |  | 10 | 59
105 | ФЕРр62-41-1 прим Пр. Минрегион от 13.10.08 № 207 | Очистка вручную поверхности стен от перхлорвиниловых и масляных красок: с земли и лесов | 100 м2 расчищенной поверхности | 1.32 | 162.24 | 162.24 |  |  | 214 | 214 |  |  | 21 | 28
106 | ФЕРр61-2-7 Пр. Минрегион от 13.10.08 № 207 | Ремонт штукатурки внутренних стен по камню и бетону цементно-известковым раствором, площадью отдельных мест: до 1 м2 толщиной слоя до 20 мм | 100 м2 отремонтированной поверхности | 1 | 3184.35 | 2023.18 | 20.94 | 7.77 | 3184 | 2023 | 21 | 8 | 228 | 228 | 1 | 1
107 | ФЕР15-02-019-03 Пр. Минрегион от 17.11.08 № 253 | Сплошное выравнивание внутренних поверхностей (однослойное оштукатуривание)из сухих растворных смесей толщиной до 10 мм: стен | 100 м2 оштукатуриваемой поверхности | 7.2664 | 2932.18 | 476.35 | 29.29 | 19.06 | 21306 | 3461 | 213 | 138 | 52 | 378 | 2 | 15
108 | ФЕР15-06-001-02 Пр. Минрегион от 17.11.08 № 253 | Оклейка обоями стен по монолитной штукатурке и бетону: тиснеными и плотными | 100 м2 оклеиваемой и обиваемой поверхности | 5.947 | 3592.63 | 425.84 | 1.18 | 0.12 | 21365 | 2532 | 7 | 1 | 47 | 280
109 | ФЕР15-06-001-01 Пр. Минрегион от 17.11.08 № 253 | Оклейка обоями стен по монолитной штукатурке и бетону: простыми и средней плотности | 100 м2 оклеиваемой и обиваемой поверхности | 1.32 | 937.62 | 297.96 | 1.18 | 0.12 | 1238 | 393 | 2 |  | 34 | 45
110 | ФЕР15-04-005-05 И4-Пр. Минрегион от 13.07.11 №339 | Окраска поливинилацетатными водоэмульсионными составами улучшенная: по сборным конструкциям стен, подготовленным под окраску | 100 м2 окрашиваемой поверхности | 1.32 | 1295.05 | 227.93 | 9.03 | 0.12 | 1709 | 301 | 12 |  | 25 | 33
111 | ФЕР15-01-019-05 Пр. Минрегион от 17.11.08 № 253 | Гладкая облицовка стен, столбов, пилястр и откосов (без карнизных, плинтусных и угловых плиток) без установки плиток туалетного гарнитура на клее из сухих смесей: по кирпичу и бетону | 100 м2 поверхности облицовки | 0.456 | 10688.2 | 1465.77 | 31.75 | 17.01 | 4874 | 668 | 14 | 8 | 160 | 73 | 2 | 1
112 | ФЕРр63-7-5 Пр. Минрегион от 13.10.08 № 207 | Разборка облицовки стен: из керамических глазурованных плиток | 100 м2 поверхности облицовки | 0.2 | 748.3 | 584.74 | 163.56 | 20.56 | 150 | 117 | 33 | 4 | 74 | 15 | 2
Прочее
113 | ФЕРр62-35-2 И4-Пр. Минрегион от 14.05.12 №197 | Окраска масляными составами ранее окрашенных металлических решеток и оград: без рельефа за 2 раза КОЭФ. К ПОЗИЦИИ: ПЗ=0,5 (ОЗП=0,5; ЭМ=0,5 к расх.; ЗПМ=0,5; МАТ=0,5 к расх.; ТЗ=0,5; ТЗМ=0,5) | 100 м2 окрашиваемой поверхности | 0.0832 | 515.42 | 348.76 | 0.44 |  | 43 | 29 |  |  | 40 | 3
114 | ФЕРр62-33-2 Пр. Минрегион от 13.10.08 № 207 | Окраска масляными составами ранее окрашенных поверхностей радиаторов и ребристых труб отопления: за 2 раза | 100 м2 окрашиваемой поверхности | 0.38 | 1092.7 | 576.32 | 0.87 |  | 415 | 219 |  |  | 66 | 25
115 | ФЕРр65-30-1 Пр. Минрегион от 13.10.08 № 207 | Разборка воздуховодов из листовой стали толщиной: до 0,9 мм диаметром/периметром до 165 мм /540 мм | 100 м2 поверхности воздуховодов | 0.1 | 431.18 | 407.73 | 23.45 | 8.7 | 43 | 41 | 2 | 1 | 48 | 5 | 1
Итого по разделу 2 Административное помещение | [8 empty] | 1122462 |  |  |  |  | 2348 |  | 45
Раздел 3. Подвал
Проемы
116 | ФЕР46-04-012-03 Пр. Минрегион от 17.11.08 № 253 | Разборка деревянных заполнений проемов: дверных и воротных | 100 м2 | 0.038 | 1082.58 | 840.63 | 241.95 | 89.78 | 41 | 32 | 9 | 3 | 104 | 4 | 8
117 | ФЕР10-01-039-01 И4-Пр. Минрегион от 13.07.11 №339 | Установка блоков в наружных и внутренних дверных проемах: в каменных стенах, площадь проема до 3 м2 | 100 м2 проемов | 0.057 | 25573.82 | 957.29 | 1250.29 | 153.23 | 1458 | 55 | 71 | 9 | 104 | 6 | 11 | 1
118 | ФССЦ-101-0951 Пр. Минрегион от 28.07.09 № 308 | Замок врезной оцинкованный с цилиндровым механизмом из латуни | компл. | 3 | 92.52 |  |  |  | 278
119 | ФССЦ-101-0887 Пр. Минрегион от 28.07.09 № 308 | Скобяные изделия для блоков входных однопольных | компл. | 3 | 94.68 |  |  |  | 284
120 | ФЕР46-04-006-04 Пр. Минрегион от 17.11.08 № 253 | Разборка деревянных перегородок: из гипсовых, шлакобетонных и фибролитовых плит | 100 м2 | 0.1978 | 710.37 | 590.33 | 120.04 | 44.54 | 141 | 117 | 24 | 9 | 75 | 15 | 4 | 1
121 | ФЕР10-06-031-01 Пр. Минрегион от 17.11.08 № 253 | Устройство перегородок из гипсоволокнистых листов (ГВЛ) по системе "КНАУФ" с одинарным металлическим каркасом и однослойной обшивкой с обеих сторон (С 361): глухих | 100 м2 перегородок (за вычетом проемов) | 0.1978 | 10166.02 | 943.28 | 28.76 |  | 2011 | 187 | 6 |  | 104 | 21
122 | ФССЦ-104-0318 И1-Пр. Минрегион от 04.03.10 №94 | Плиты теплоизоляционные из стекловолокна URSA, марки П-15-У12-1250-600-100 | м3 | 1.97 | 585.84 |  |  |  | 1154
Стены
123 | ФЕР46-02-009-02 Пр. Минрегион от 17.11.08 № 253 | Отбивка штукатурки с поверхностей: стен и потолков кирпичных | 100 м2 | 0.629 | 178 | 178 |  |  | 112 | 112 |  |  | 23 | 14
124 | ФЕР15-02-016-03 Пр. Минрегион от 17.11.08 № 253 | Штукатурка поверхностей внутри здания цементно-известковым или цементным раствором по камню и бетону: улучшенная стен | 100 м2 оштукатуриваемой поверхности | 0.629 | 2046.91 | 806.9 | 109.64 | 64.6 | 1288 | 508 | 69 | 41 | 86 | 54 | 6 | 4
125 | ФЕР15-04-025-08 И4-Пр. Минрегион от 13.07.11 №339 | Улучшенная окраска масляными составами по штукатурке: стен | 100 м2 окрашиваемой поверхности | 0.8268 | 1460.04 | 462.66 | 9.9 | 0.12 | 1207 | 383 | 8 |  | 51 | 42
Полы
126 | ФЕР11-01-011-03 И4-Пр. Минрегион от 13.07.11 №339 | Устройство стяжек: бетонных толщиной 20 мм | 100 м2 стяжки | 0.3277 | 1591.66 | 317.07 | 42.05 | 14.73 | 522 | 104 | 14 | 5 | 41 | 13 | 1
127 | ФЕР15-04-025-03 И4-Пр. Минрегион от 13.07.11 №339 | Улучшенная окраска масляными составами полов | 100 м2 окрашиваемой поверхности | 0.327 | 1435.82 | 465.93 | 10.21 | 0.23 | 470 | 152 | 3 |  | 51 | 17
Потолок
128 | ФЕР15-04-005-04 И4-Пр. Минрегион от 13.07.11 №339 | Окраска поливинилацетатными водоэмульсионными составами улучшенная: по штукатурке потолков | 100 м2 окрашиваемой поверхности | 0.052 | 1863.72 | 483.48 | 14.57 | 0.23 | 97 | 25 | 1 |  | 54 | 3
129 | ФЕР15-01-047-16 Пр. Минрегион от 17.11.08 № 253 | Устройство: потолков реечных алюминиевых | 100 м2 поверхности облицовки | 0.276 | 29426.16 | 1018.58 | 158.88 | 3.38 | 8122 | 281 | 44 | 1 | 108 | 30
Итого по разделу 3 Подвал | [8 empty] | 119523 |  |  |  |  | 219 |  | 6
Раздел 4. Лестничные клетки
Полы
130 | ФЕР11-01-047-01 И4-Пр. Минрегион от 13.07.11 №339 | Устройство покрытий из плит керамогранитных размером: 40х40 см | 100 м2 покрытия | 1.122 | 21577.57 | 2713.07 | 24.86 | 17.39 | 24210 | 3044 | 28 | 20 | 310 | 348 | 2 | 2
Потолок
131 | ФЕР15-02-035-04 Пр. Минрегион от 17.11.08 № 253 | Отделка поверхностей из сборных элементов и плит под окраску или оклейку обоями: потолков сборных из плит | 100 м2 отделываемой поверхности | 1.347 | 349.31 | 308.11 | 3.44 | 1.28 | 471 | 415 | 5 | 2 | 34 | 46
132 | ФЕР15-04-005-04 И4-Пр. Минрегион от 13.07.11 №339 | Окраска поливинилацетатными водоэмульсионными составами улучшенная: по штукатурке потолков | 100 м2 окрашиваемой поверхности | 1.347 | 1863.72 | 483.48 | 14.57 | 0.23 | 2510 | 651 | 20 |  | 54 | 73
Проемы
133 | ФЕР46-04-006-04 Пр. Минрегион от 17.11.08 № 253 | Разборка деревянных перегородок: из гипсовых, шлакобетонных и фибролитовых плит | 100 м2 | 0.4972 | 710.37 | 590.33 | 120.04 | 44.54 | 353 | 294 | 59 | 22 | 75 | 37 | 4 | 2
134 | ФЕР09-04-012-01 И4-Пр. Минрегион от 13.07.11 №339 | Демонтаж металлических дверных блоков в готовые проемы КОЭФ. К ПОЗИЦИИ: Демонтаж (разборка) металлических конструкций ОЗП=0,7; ЭМ=0,7 к расх.; ЗПМ=0,7; МАТ=0 к расх.; ТЗ=0,7; ТЗМ=0,7 | 1 м2 проема | 5.57 | 30.02 | 16.67 | 13.35 |  | 167 | 93 | 74 |  | 2 | 11
135 | ФЕР09-04-012-01 И4-Пр. Минрегион от 13.07.11 №339 | Установка металлических дверных блоков в готовые проемы | 1 м2 проема | 5.57 | 68.6 | 23.81 | 19.07 |  | 382 | 133 | 106 |  | 2 | 11
136 | Прайс лист Сатурн Импорт-Трейдинг Пр. Минрегион от 28.07.09 № 308 | Блоки дверные металлические облицованные фанерой (11516,00/1,18/4,15=2351,64 руб) | комплект | 2 | 2351.64 |  |  |  | 4703
137 | ФЕР09-04-012-02 И4-Пр. Минрегион от 13.07.11 №339 | Установка дверного доводчика к металлическим дверям | 1 шт. | 2 | 14.6 | 11.01 | 2.87 |  | 29 | 22 | 6 |  | 1 | 2
138 | ФССЦ-101-0961 Пр. Минрегион от 28.07.09 № 308 | Закрыватель дверной гидравлический рычажный в алюминиевом корпусе | шт. | 2 | 428.27 |  |  |  | 857
Стены
139 | ФЕРр62-41-1 прим Пр. Минрегион от 13.10.08 № 207 | Очистка вручную поверхности стен от перхлорвиниловых и масляных красок: с земли и лесов | 100 м2 расчищенной поверхности | 1.9404 | 162.24 | 162.24 |  |  | 315 | 315 |  |  | 21 | 41
140 | ФЕРр61-2-7 Пр. Минрегион от 13.10.08 № 207 | Ремонт штукатурки внутренних стен по камню и бетону цементно-известковым раствором, площадью отдельных мест: до 1 м2 толщиной слоя до 20 мм | 100 м2 отремонтированной поверхности | 0.9 | 3184.35 | 2023.18 | 20.94 | 7.77 | 2866 | 1821 | 19 | 7 | 228 | 205 | 1 | 1
141 | ФЕР15-02-019-03 Пр. Минрегион от 17.11.08 № 253 | Сплошное выравнивание внутренних поверхностей (однослойное оштукатуривание)из сухих растворных смесей толщиной до 10 мм: стен КОЭФ. К ПОЗИЦИИ: до 5 мм ПЗ=0,5 (ОЗП=0,5; ЭМ=0,5 к расх.; ЗПМ=0,5; МАТ=0,5 к расх.; ТЗ=0,5; ТЗМ=0,5) | 100 м2 оштукатуриваемой поверхности | 2.8404 | 1466.09 | 238.18 | 14.65 | 9.53 | 4164 | 677 | 42 | 27 | 26 | 74 | 1 | 3
142 | ФЕР15-04-005-03 И4-Пр. Минрегион от 13.07.11 №339 | Окраска поливинилацетатными водоэмульсионными составами улучшенная: по штукатурке стен | 100 м2 окрашиваемой поверхности | 2.8404 | 1654.12 | 384.81 | 13.7 | 0.23 | 4698 | 1093 | 39 | 1 | 43 | 122
143 | ФЕР46-04-012-02 Пр. Минрегион от 17.11.08 № 253 | Разборка деревянных заполнений проемов: оконных без подоконных досок | 100 м2 | 0.07 | 1639.58 | 1397.63 | 241.95 | 89.78 | 115 | 98 | 17 | 6 | 173 | 12 | 8 | 1
144 | ФЕР10-01-034-08 И4-Пр. Минрегион от 13.07.11 №339 | Установка в жилых и общественных зданиях оконных блоков из ПВХ профилей: поворотных (откидных, поворотно-откидных) с площадью проема более 2 м2 трехстворчатых, в том числе при наличии створок глухого остекления | 100 м2 проемов | 0.07 | 218773.47 | 1303.66 | 413.79 | 7.66 | 15314 | 91 | 29 | 1 | 149 | 10 | 1
145 | ФССЦ-203-1073 И2-Пр. Минрегион от 15.12.10 №656 | Блок оконный пластиковый трехстворчатый, с поворотно-откидной створкой, однокамерным стеклопакетом (24 мм), площадью более 3,5 м2 | м2 | -7 | 2085.07 |  |  |  | -14595
146 | Цена поставщика (калькуляция "ОКНА ВЕКА") | Блоки оконные пластиковые с площадью проема более 2 м2 трехстворчатые | м2 | 7 | 650 |  |  |  | 4550
147 | ФЕР15-01-050-04 И4-Пр. Минрегион от 13.07.11 №339 | Облицовка оконных и дверных откосов декоративным бумажно-слоистым пластиком или листами из синтетических материалов на клее | 100 м2 облицовки | 0.108 | 11481.71 | 1528.19 | 46.33 | 0.93 | 1240 | 165 | 5 |  | 166 | 18
Итого по разделу 4 Лестничные клетки | [8 empty] | 434809 |  |  |  |  | 1010 |  | 9
Раздел 5. Электромонтажные работы
Демонтаж
148 | ФЕРр67-3-1 Пр. Минрегион от 13.10.08 № 207 | Демонтаж кабеля | 100 м | 10 | 75.5 | 75.19 | 0.31 | 0.12 | 755 | 752 | 3 | 1 | 10 | 100
149 | ФЕРм08-03-572-03 Пр. Минрегион от 04.08.09 № 321 | Демонтаж.Блок управления шкафного исполнения или распределительный пункт (шкаф), устанавливаемый: на стене, высота и ширина до 600х600 мм КОЭФ. К ПОЗИЦИИ: Демонтаж оборудования, которое не подлежит дальнейшему использованию (предназначено в лом) без разборки и резки ОЗП=0,3; ЭМ=0,3 к расх.; ЗПМ=0,3; МАТ=0 к расх.; ТЗ=0,3; ТЗМ=0,3 | 1 шт. | 3 | 16.03 | 6.9 | 9.13 | 0.41 | 48 | 21 | 27 | 1 | 1 | 3
150 | ФЕРм08-03-599-09 Пр. Минрегион от 04.08.09 № 321 | Демонтаж.Щитки осветительные, устанавливаемые на стене: распорными дюбелями, масса щитка до 6 кг КОЭФ. К ПОЗИЦИИ: Демонтаж оборудования, которое не подлежит дальнейшему использованию (предназначено в лом) без разборки и резки ОЗП=0,3; ЭМ=0,3 к расх.; ЗПМ=0,3; МАТ=0 к расх.; ТЗ=0,3; ТЗМ=0,3 | 1 шт. | 7 | 11.04 | 10 | 1.04 | 0.04 | 77 | 70 | 7 |  | 1 | 7
Монтаж
151 | ФЕРм08-03-572-03 Пр. Минрегион от 04.08.09 № 321 | Блок управления шкафного исполнения или распределительный пункт (шкаф), устанавливаемый: на стене, высота и ширина до 600х600 мм | 1 шт. | 4 | 230.38 | 23.01 | 30.43 | 1.35 | 922 | 92 | 122 | 5 | 2 | 8
152 | ФССЦ-509-1312 Пр. Минрегион от 28.07.09 № 308 | Щитки распределительные | шт. | 4 | 1468.75 |  |  |  | 5875
153 | ФЕРм08-03-599-09 Пр. Минрегион от 04.08.09 № 321 | Щитки осветительные, устанавливаемые на стене: распорными дюбелями, масса щитка до 6 кг | 1 шт. | 7 | 86.68 | 33.33 | 3.48 | 0.14 | 607 | 233 | 24 | 1 | 3 | 21
154 | ФССЦ-509-1311 прим Пр. Минрегион от 28.07.09 № 308 | Щитки осветительные ОЩВ-6 | шт. | 1 | 380 |  |  |  | 380
155 | ФССЦ-509-1310 прим Пр. Минрегион от 28.07.09 № 308 | Щитки осветительные ОЩВ-12 | шт. | 6 | 350 |  |  |  | 2100
156 | ФЕРм08-03-526-01 Пр. Минрегион от 04.08.09 № 321 | Автомат одно-, двух-, трехполюсный, устанавливаемый на конструкции: на стене или колонне, на ток до 25 А КОЭФ. К ПОЗИЦИИ: МАТ=0 к расх. | 1 шт. | 87 | 15.97 | 14.84 | 1.13 |  | 1389 | 1291 | 98 |  | 2 | 174
157 | ФССЦ-509-2229 И5-Пр. Минрегион от 29.12.11 №629 | Выключатели автоматические «IЕК» ВА47-29 1P 25А, характеристика С | шт. | 36 | 9.87 |  |  |  | 355
158 | ФССЦ-509-2228 И5-Пр. Минрегион от 29.12.11 №629 | Выключатели автоматические «IЕК» ВА47-29 1P 16А, характеристика С | шт. | 42 | 9.87 |  |  |  | 415
159 | ФССЦ-509-2244 И5-Пр. Минрегион от 29.12.11 №629 | Выключатели автоматические «IЕК» ВА47-29 3Р 40А, характеристика С | шт. | 9 | 29.62 |  |  |  | 267
160 | ФЕРм08-03-591-08 Пр. Минрегион от 04.08.09 № 321 | Розетка штепсельная: неутопленного типа при открытой проводке | 100 шт. | 0.89 | 788.01 | 428.54 | 22.16 | 0.54 | 701 | 381 | 20 |  | 43 | 38
161 | ФССЦ-503-0469 Пр. Минрегион от 28.07.09 № 308 | Розетка открытой проводки двухгнездная | шт. | 60 | 7.02 |  |  |  | 421
162 | ФССЦ-503-0468 И5-Пр. Минрегион от 29.12.11 №629 | Розетка открытой проводки | шт. | 10 | 5.77 |  |  |  | 58
163 | ФССЦ-503-9013 прим Пр. Минрегион от 28.07.09 № 308 | Розетка штепсельная четырехгнездная открытой проводки | шт. | 17 | 21 |  |  |  | 357
164 | ФССЦ-503-9013 прим Пр. Минрегион от 28.07.09 № 308 | Розетка штепсельная трехгнездная | шт. | 2 | 14 |  |  |  | 28
165 | ФЕРм08-03-591-09 Пр. Минрегион от 04.08.09 № 321 | Розетка штепсельная: утопленного типа при скрытой проводке | 100 шт. | 0.28 | 476.93 | 377.95 | 9.68 | 0.54 | 134 | 106 | 3 |  | 38 | 11
166 | ФССЦ-503-9013 прим Пр. Минрегион от 28.07.09 № 308 | Розетка штепсельная четырехгнездная скрытой проводки | шт. | 18 | 21 |  |  |  | 378
167 | ФССЦ-503-0474 Пр. Минрегион от 28.07.09 № 308 | Розетка скрытой проводки двухгнездная | шт. | 10 | 9.32 |  |  |  | 93
168 | ФЕРм08-03-591-01 Пр. Минрегион от 04.08.09 № 321 | Выключатель: одноклавишный неутопленного типа при открытой проводке | 100 шт. | 0.68 | 748.16 | 391.84 | 19.74 | 0.41 | 509 | 266 | 13 |  | 40 | 27
169 | ФССЦ-509-1441 И1-Пр. Минрегион от 04.03.10 №94 | Выключатель одноклавишный для открытой проводки | шт. | 68 | 6.8 |  |  |  | 462
170 | ФЕРм08-03-591-02 Пр. Минрегион от 04.08.09 № 321 | Выключатель: одноклавишный утопленного типа при скрытой проводке | 100 шт. | 0.14 | 365.33 | 319.42 | 9.68 | 0.54 | 51 | 45 | 1 |  | 32 | 4
171 | ФССЦ-509-1201 Пр. Минрегион от 28.07.09 № 308 | Выключатель одноклавишный для скрытой проводки | шт. | 14 | 6.22 |  |  |  | 87
172 | ФЕРм08-03-594-14 Пр. Минрегион от 04.08.09 № 321 | Светильник в подвесных потолках, устанавливаемый: на профиле, количество ламп в светильнике до 4 | 100 шт. | 1.23 | 16102.27 | 2648.64 | 3176.47 | 1058.91 | 19806 | 3258 | 3907 | 1302 | 267 | 328 | 91 | 112
173 | ФССЦ-509-2315 И2-Пр. Минрегион от 15.12.10 №656 | Светильники люминесцентные с зеркальной экранирующей решеткой встраиваемые типа ARS/R 218 с ЭМПРА | шт. | 123 | 203.59 |  |  |  | 25042
174 | ФЕРм08-03-594-02 Пр. Минрегион от 04.08.09 № 321 | Светильник отдельно устанавливаемый: на штырях с количеством ламп в светильнике 2 | 100 шт. | 0.06 | 5723.35 | 1150.72 | 1968.76 | 527.89 | 343 | 69 | 118 | 32 | 116 | 7 | 45 | 3
175 | ФССЦ-509-2404 И2-Пр. Минрегион от 15.12.10 №656 | Светильники люминесцентные открытые потолочные типа BAT 218 с ЭМПРА | шт. | 6 | 137.41 |  |  |  | 824
176 | ФЕРм08-03-593-06 Пр. Минрегион от 04.08.09 № 321 | Светильник потолочный или настенный с креплением винтами или болтами для помещений: с нормальными условиями среды, одноламповый | 100 шт. | 0.32 | 4439.01 | 875.94 | 1699.31 | 510.24 | 1420 | 280 | 544 | 163 | 88 | 28 | 44 | 14
177 | ФССЦ-509-0764 Пр. Минрегион от 28.07.09 № 308 | Светильники настенные с рассеивателем из силикатного стекла, цилиндрической формы и формы усеченного конуса тип НБ006х100/Р2«0-01УХЛ4 и НБ006х100/Р2»0-03УХЛ4 | шт. | 32 | 55.61 |  |  |  | 1780
178 | ФЕРм08-03-593-19 Пр. Минрегион от 04.08.09 № 321 | Светильник в подвесных потолках | 100 шт. | 0.11 | 8332.23 | 1170.56 | 1083.58 | 376.02 | 917 | 129 | 119 | 41 | 118 | 13 | 32 | 4
179 | ФССЦ-509-1339 И2-Пр. Минрегион от 15.12.10 №656 | Светильник точечный марки BRUTTO 51 1 05 хромированный, на жесткой металлической стойке | шт. | 11 | 39.93 |  |  |  | 439
180 | ФЕРм08-02-390-01 И2-Пр. Минрегион от 21.12.10 №747 | Короба пластмассовые: шириной до 40 мм | 100 м | 2 | 237.65 | 154.92 | 31.2 | 0.12 | 475 | 310 | 62 |  | 16 | 32
181 | ФССЦ-509-1834 И2-Пр. Минрегион от 15.12.10 №656 | Кабель-канал (короб) "Электропласт" 40x25 мм | м | 200 | 3.3 |  |  |  | 660
182 | ФЕРм08-02-402-01 И2-Пр. Минрегион от 21.12.10 №747 | Кабель двух-четырехжильный по установленным конструкциям и лоткам с установкой ответвительных коробок: в помещениях с нормальной средой сечением жилы до 10 мм2 | 100 м | 2 | 844.05 | 143.82 | 486.33 | 25.52 | 1688 | 288 | 973 | 51 | 15 | 30 | 2 | 4
183 | ФССЦ-503-0599 прим И6-Пр. Минрегион от 05.05.12 №190 | Коробка | шт. | 100 | 6.24 |  |  |  | 624
184 | ФЕРм08-02-413-03 Пр. Минрегион от 04.08.09 № 321 | Провод, количество проводов в резинобитумной трубке,гофре: до 3, сечение провода до 6 мм2 | 100 м трубок | 7 | 1357.45 | 220.9 | 53.23 | 2.97 | 9502 | 1546 | 373 | 21 | 24 | 168
185 | ФССЦ-103-1394 И3-Пр. Минрегион от 27.07.11 №356 | Трубы из непластифицированного поливинилхлорида (НПВХ) для электропроводок диаметром 25 мм | м | 700 | 2.92 |  |  |  | 2044
186 | ФЕРм08-02-403-02 И2-Пр. Минрегион от 21.12.10 №747 | Провод групповой осветительных сетей в защитной оболочке или кабель двух-трехжильный: в готовых каналах стен и перекрытий | 100 м | 17.4 | 433.82 | 188 | 7.26 | 0.41 | 7548 | 3271 | 126 | 7 | 20 | 348
187 | ФССЦ-501-8499 И4-Пр. Минрегион от 11.11.11 №535 | Кабель силовой с медными жилами с поливинилхлоридной изоляцией и оболочкой, не распространяющий горение, с низким дымо- и газовыделением марки ВВГнг-LS, с числом жил - 4 и сечением 50 мм2 | 1000 м | 0.1 | 168957.78 |  |  |  | 16896
188 | ФССЦ-501-8497 И4-Пр. Минрегион от 11.11.11 №535 | Кабель силовой с медными жилами с поливинилхлоридной изоляцией и оболочкой, не распространяющий горение, с низким дымо- и газовыделением марки ВВГнг-LS, с числом жил - 4 и сечением 25 мм2 | 1000 м | 0.06 | 88071.37 |  |  |  | 5284
189 | ФССЦ-501-8494 И4-Пр. Минрегион от 11.11.11 №535 | Кабель силовой с медными жилами с поливинилхлоридной изоляцией и оболочкой, не распространяющий горение, с низким дымо- и газовыделением марки ВВГнг-LS, с числом жил - 4 и сечением 6 мм2 | 1000 м | 0.08 | 20267.26 |  |  |  | 1621
190 | ФССЦ-501-8508 И4-Пр. Минрегион от 11.11.11 №535 | Кабель силовой с медными жилами с поливинилхлоридной изоляцией и оболочкой, не распространяющий горение, с низким дымо- и газовыделением марки ВВГнг-LS, с числом жил - 5 и сечением 4 мм2 | 1000 м | 0.1 | 18047.85 |  |  |  | 1805
191 | ФССЦ-501-8483 И7-Пр. Минрегиона от 29.06.12 №260 | Кабель силовой с медными жилами с поливинилхлоридной изоляцией и оболочкой, не распространяющий горение, с низким дымо- и газовыделением марки ВВГнг-LS, с числом жил - 3 и сечением 2,5 мм2 | 1000 м | 1.2 | 6920.41 |  |  |  | 8304
192 | ФССЦ-501-8482 И4-Пр. Минрегион от 11.11.11 №535 | Кабель силовой с медными жилами с поливинилхлоридной изоляцией и оболочкой, не распространяющий горение, с низким дымо- и газовыделением марки ВВГнг-LS, с числом жил - 3 и сечением 1,5 мм2 | 1000 м | 1.1 | 4832.12 |  |  |  | 5315
Итого по разделу 5 Электромонтажные работы | [8 empty] | 889225 |  |  |  |  | 1347 |  | 137
Раздел 6. Вывоз мусора
193 | ФССЦпг01-01-01-041 Пр.Минрегиона №354 от 20.07.11 | Погрузочные работы при автомобильных перевозках: Мусор строительный с погрузкой вручную | 1 т груза | 16.7 | 42.98 | 42.98 |  |  | 718 | 718
194 | ФССЦпг03-21-01-030 Пр.Минрегиона №354 от 20.07.11 | Перевозка грузов автомобилями-самосвалами грузоподъемностью 10 т, работающих вне карьера, на расстояние: до 30 км I класс груза | 1 т груза | 16.7 | 19.29 |  | 19.29 |  | 322 |  | 322
Итого по разделу 6 Вывоз мусора | [8 empty] | 7340
ИТОГИ ПО СМЕТЕ:
Итого прямые затраты по смете в ценах 2001г. | [8 empty] | 789506 | 86780 | 19987 | 3583 |  | 9627 |  | 291
Итого прямые затраты по смете с учетом коэффициентов к итогам | [8 empty] | 4053724 | 1085595 | 134760 | 44967 |  | 9627 |  | 291
В том числе, справочно:
ОЗП=12,55; ЭМ=6,76; ЗПМ=12,55; МАТ=4,15 (Поз. 1, 5, 9, 22, 34, 47, 80-81, 87, 116, 120, 123, 133, 143, 2-3, 10-12, 18-21, 23-30, 35-41, 55-57, 65-67, 74-77, 82-84, 99-101, 117-119, 121-122, 144-146, 4, 7, 6, 8, 13-17, 63-64, 78-79, 134-138, 31, 33, 42, 44, 58-62, 68, 70, 72-73, 102-103, 107-111, 124-125, 127-129, 131-132, 141-142, 147, 32, 43, 45-46, 48, 85-86, 88, 94, 49-53, 89-93, 95-98, 126, 130, 54, 105, 113-114, 139, 69, 71, 104, 112, 106, 140, 115, 148-192) | [8 empty] | 3257918 | 994016 | 113270 | 41384
ПЗ=7,68 (ОЗП=7,68; ЭМ=7,68; ЗПМ=7,68; МАТ=7,68) (Поз. 193) | [8 empty] | 4796 | 4796
ПЗ=5,67 (ОЗП=5,67; ЭМ=5,67; ЗПМ=5,67; МАТ=5,67) (Поз. 194) | [8 empty] | 1504 |  | 1504
Накладные расходы | [8 empty] | 926457
В том числе, справочно:
63% = 74%*0,85 ФОТ (от 528) (Поз. 115) | [8 empty] | 333
65% = 77%*0,85 ФОТ (от 10442) (Поз. 69, 71, 104, 112) | [8 empty] | 6787
67% = 79%*0,85 ФОТ (от 48430) (Поз. 106, 140) | [8 empty] | 32448
68% = 80%*0,85 ФОТ (от 51267) (Поз. 45-46, 48, 85-86, 88, 94, 54, 105, 113-114, 139) | [8 empty] | 34862
70% = 82%*0,85 ФОТ (от 2573) (Поз. 6) | [8 empty] | 1801
71% = 83%*0,85 ФОТ (от 2372) (Поз. 32, 43) | [8 empty] | 1684
72% = 85%*0,85 ФОТ (от 9451) (Поз. 148) | [8 empty] | 6805
73% = 86%*0,85 ФОТ (от 6501) (Поз. 4, 7) | [8 empty] | 4746
69% = 90%*0,9 * 0,85 ФОТ (от 52434) (Поз. 8, 13-17, 63-64, 78-79, 134-138) | [8 empty] | 36179
81% = 95%*0,85 ФОТ (от 166664) (Поз. 149-192) | [8 empty] | 134998
80% = 105%*0,9 * 0,85 ФОТ (от 379387) (Поз. 31, 33, 42, 44, 58-62, 68, 70, 72-73, 102-103, 107-111, 124-125, 127-129, 131-132, 141-142, 147) | [8 empty] | 303510
84% = 110%*0,9 * 0,85 ФОТ (от 55810) (Поз. 1, 5, 9, 22, 34, 47, 80-81, 87, 116, 120, 123, 133, 143) | [8 empty] | 46880
90% = 118%*0,9 * 0,85 ФОТ (от 85365) (Поз. 2-3, 10-12, 18-21, 23-30, 35-41, 55-57, 65-67, 74-77, 82-84, 99-101, 117-119, 121-122, 144-146) | [8 empty] | 76829
94% = 123%*0,9 * 0,85 ФОТ (от 253824) (Поз. 49-53, 89-93, 95-98, 126, 130) | [8 empty] | 238595
Сметная прибыль | [8 empty] | 511488
В том числе, справочно:
40% = 50%*0,8 ФОТ (от 69189) (Поз. 54, 105, 113-114, 139, 69, 71, 104, 112, 106, 140, 115) | [8 empty] | 27676
37% = 55%*0,85 * 0,8 ФОТ (от 379387) (Поз. 31, 33, 42, 44, 58-62, 68, 70, 72-73, 102-103, 107-111, 124-125, 127-129, 131-132, 141-142, 147) | [8 empty] | 140373
50% = 62%*0,8 ФОТ (от 2573) (Поз. 6) | [8 empty] | 1287
43% = 63%*0,85 * 0,8 ФОТ (от 85365) (Поз. 2-3, 10-12, 18-21, 23-30, 35-41, 55-57, 65-67, 74-77, 82-84, 99-101, 117-119, 121-122, 144-146) | [8 empty] | 36707
52% = 65%*0,8 ФОТ (от 178487) (Поз. 32, 43, 148-192) | [8 empty] | 92813
54% = 68%*0,8 ФОТ (от 41478) (Поз. 45-46, 48, 85-86, 88, 94) | [8 empty] | 22398
56% = 70%*0,8 ФОТ (от 6501) (Поз. 4, 7) | [8 empty] | 3641
48% = 70%*0,85 * 0,8 ФОТ (от 56387) (Поз. 1, 5, 9, 22, 34, 47, 80-81, 87, 116, 120, 123, 133, 143, 8) | [8 empty] | 27066
51% = 75%*0,85 * 0,8 ФОТ (от 253824) (Поз. 49-53, 89-93, 95-98, 126, 130) | [8 empty] | 129450
58% = 85%*0,85 * 0,8 ФОТ (от 51857) (Поз. 13-17, 63-64, 78-79, 134-138) | [8 empty] | 30077
Итоги по смете:
Итого Строительные работы | [8 empty] | 4602444 |  |  |  |  | 8280 |  | 154
Итого Монтажные работы | [8 empty] | 889225 |  |  |  |  | 1347 |  | 137
Итого | [8 empty] | 5491669 |  |  |  |  | 9627 |  | 291
В том числе:
Материалы | [8 empty] | 2833369
Машины и механизмы | [8 empty] | 134760
ФОТ | [8 empty] | 1130562
Накладные расходы | [8 empty] | 926457
Сметная прибыль | [8 empty] | 511488
НДС 18% | [8 empty] | 988500.42
ВСЕГО по смете | [8 empty] | 6480169.42 |  |  |  |  | 9627 |  | 291
Составил: ___________________________
(должность, подпись, расшифровка)
Проверил: ___________________________
(должность, подпись, расшифровка)