## Локальная смета
СОГЛАСОВАНО: | [11 empty] | УТВЕРЖДАЮ:
МКУ "СМИ"
_________________ | [11 empty] | _________________
" _____ " ________________ 2013 г. | [11 empty] | "______ " _______________2013 г.
Ул.Солдатова,32 лит А
(наименование стройки)
ЛОКАЛЬНЫЙ СМЕТНЫЙ РАСЧЕТ №
(локальная смета)
|  | по | текущему ремотну: подготовка т/узлов и систем отопления к отопительному сезону
(наименование работ и затрат, наименование объекта)
Основание:
|  |  | Сметная стоимость строительных работ _______________________________________________________________________________________________ | [5 empty] | ___________________________46,117 |  | тыс. руб.
|  |  | Средства на оплату труда _______________________________________________________________________________________________ | [5 empty] | ___________________________11,713 |  | тыс. руб.
|  |  | Сметная трудоемкость _______________________________________________________________________________________________ | [5 empty] | _______________________________________________________________________________________________1212,13 |  | чел.час
Составлен(а) в текущих (прогнозных) ценах по состоянию на 2 кв.2013г______________
№ пп | Обосно- вание | Наименование | Ед. изм. | Кол. | Стоимость единицы, руб. |  |  |  | Общая стоимость, руб. |  |  |  |  | Т/з осн. раб.на ед. | Т/з осн. раб. Всего | Общая масса обору-дования, т
[5 empty] | Всего | В том числе |  |  | Обору- дование | Всего | В том числе
[6 empty] | Осн.З/п | Эк.Маш | З/пМех |  |  | Осн.З/п | Эк.Маш | З/пМех
1 | 2 | 3 | 4 | 5 | 6 | 7 | 8 | 9 | 10 | 11 | 12 | 13 | 14 | 15 | 16 | 17
Раздел 1. Новый Раздел
1 | ФЕРр65-18-3 Пр. Минрегион от 13.10.08 № 207 | Ремонт ст.кранов диаметром: до 150 мм без снятия с места | 100 шт. арматуры | 0.04 | 4631.76 | 3266.78 | 1.74 |  |  | 185.27 | 130.67 | 0.07 |  | 378.1 | 15.12
2 | ФЕРр65-18-1 Пр. Минрегион от 13.10.08 № 207 | Ремонт кранов и вентилей диаметром: до 100 мм без снятия с места | 100 шт. арматуры | 0.09 | 3507.05 | 2612.74 | 0.87 |  |  | 315.63 | 235.15 | 0.08 |  | 302.4 | 27.22
3 | ФЕР16-02-007-06 Пр. Минрегион от 17.11.08 № 253 | Демонтаж фланцевых соединений на стальных трубопроводах диаметром: 150 мм ((пЗП=0,4; пЭМ=0,4 к расх.; пЗПМ=0,4; пМР=0 к расх.; пЗТ=0,4; пЗТМ=0,4)) | 1 соединение | 1 | 15.02 | 9.72 | 5.3 |  |  | 15.02 | 9.72 | 5.3 |  | 0.98 | 0.98
4 | ФЕР16-02-007-06 Пр. Минрегион от 17.11.08 № 253 | Установка фланцевых соединений на стальных трубопроводах диаметром: 150 мм | 1 соединение | 1 | 245.86 | 24.3 | 13.25 |  |  | 245.86 | 24.3 | 13.25 |  | 2.45 | 2.45
5 | ФЕР18-07-001-02 Пр. Минрегион от 17.11.08 № 253 | Установка манометров: с трехходовым краном | 1 компл. | 2 | 226.72 | 2.18 |  |  |  | 453.44 | 4.36 |  |  | 0.22 | 0.44
6 | ФЕР18-07-001-04 Пр. Минрегион от 17.11.08 № 253 | Установка термометров в оправе прямых и угловых | 1 компл. | 2 | 338.87 | 2.91 |  |  |  | 677.74 | 5.82 |  |  | 0.31 | 0.62
10 | ФЕРр65-5-1 И3-Пр. Минрегион от 25.07.11 №358 | Смена вентилей и клапанов обратных муфтовых диаметром: до 20 мм | 100 шт. | 0.04 | 2979.16 | 734.67 | 4.36 |  |  | 119.17 | 29.39 | 0.17 |  | 81 | 3.24
11 | ФЕРр65-5-2 И3-Пр. Минрегион от 25.07.11 №358 | Смена вентилей и клапанов обратных муфтовых диаметром: до 32 мм | 100 шт. | 0.08 | 5003.3 | 934.21 | 10.46 |  |  | 400.26 | 74.74 | 0.84 |  | 103 | 8.24
7 | ФЕРр65-22-1прим. Пр. Минрегион от 13.10.08 № 207 | Прочистка грязевика весом до 60 кг ГФ-50 | 100 приборов | 0.02 | 2982.3 | 2519.42 |  |  |  | 59.65 | 50.39 |  |  | 291.6 | 5.83
8 | ФЕР18-07-001-05 Пр. Минрегион от 17.11.08 № 253 | Установка кранов воздушных | 1 компл. | 6 | 27.16 | 1.23 |  |  |  | 162.96 | 7.38 |  |  | 0.12 | 0.72
9 | ФЕР16-07-005-01 Пр. Минрегион от 17.11.08 № 253 | Гидравлическое испытание трубопроводов систем отопления, водопровода и горячего водоснабжения диаметром: до 50 мм | 100 м трубопровода | 5.536 | 107.11 | 58.32 | 44.51 |  |  | 592.96 | 322.86 | 246.41 |  | 5.01 | 27.74
Итого прямые затраты по смете в ценах 2001г. | [9 empty] | 3227.96 | 894.78 | 266.12 |  |  | 92.6
Итого прямые затраты по смете с учетом коэффициентов к итогам | [9 empty] | 22488.13 | 11712.68 | 1453.01 |  |  | 1212.13
В том числе, справочно:
ОЗП=13,09; ЭМ=5,46; ЗПМ=13,09; МАТ=4,51; ТЗ=13,09; ТЗМ=13,09 (Поз. 1-2, 10-11, 3-6, 8-9, 7) | [9 empty] | 19260.17 | 10817.89 | 1186.9 |  |  | 1119.534
Накладные расходы | [9 empty] | 10632.39
В том числе, справочно:
63% = 74%*0,85 ФОТ (от 659,61) (Поз. 7) | [9 empty] | 415.55
88% = 103%*0,85 ФОТ (от 6151,65) (Поз. 1-2, 10-11) | [9 empty] | 5413.45
98% = 128%*0.9 * 0,85 ФОТ (от 4901,42) (Поз. 3-6, 8-9) | [9 empty] | 4803.39
Сметная прибыль | [9 empty] | 5961.43
В том числе, справочно:
40% = 50%*0,8 ФОТ (от 659,61) (Поз. 7) | [9 empty] | 263.84
48% = 60%*0,8 ФОТ (от 6151,65) (Поз. 1-2, 10-11) | [9 empty] | 2952.79
56% = 83%*0.85 * 0,8 ФОТ (от 4901,42) (Поз. 3-6, 8-9) | [9 empty] | 2744.8
Итого | [9 empty] | 39081.95 |  |  |  |  | 1212.13
В том числе:
Материалы | [9 empty] | 9322.44
Машины и механизмы | [9 empty] | 1453.01
ФОТ | [9 empty] | 11712.68
Накладные расходы | [9 empty] | 10632.39
Сметная прибыль | [9 empty] | 5961.43
НДС 18% | [9 empty] | 7034.75
ВСЕГО по смете | [9 empty] | 46116.7 |  |  |  |  | 1212.13
Составил: ___________________________
Проверил: ___________________________