## Локальная смета
СОГЛАСОВАНО: | [11 empty] | УТВЕРЖДАЮ:
МКУ "СМИ"
_________________ | [11 empty] | _________________
" _____ " ________________ 2013 г. | [11 empty] | "______ " _______________2013 г.
Ул.М.Горького,80 лит А
(наименование стройки)
ЛОКАЛЬНЫЙ СМЕТНЫЙ РАСЧЕТ №
(локальная смета)
|  | по | текущему ремотну: подготовка т/узлов и систем отопления к отопительному сезону
(наименование работ и затрат, наименование объекта)
Основание:
|  |  | Сметная стоимость строительных работ _______________________________________________________________________________________________ | [5 empty] | ___________________________52,682 |  | тыс. руб.
|  |  | Средства на оплату труда _______________________________________________________________________________________________ | [5 empty] | ___________________________10,784 |  | тыс. руб.
|  |  | Сметная трудоемкость _______________________________________________________________________________________________ | [5 empty] | _______________________________________________________________________________________________1134,51 |  | чел.час
Составлен(а) в текущих (прогнозных) ценах по состоянию на 2 кв. 2013г______________
№ пп | Обосно- вание | Наименование | Ед. изм. | Кол. | Стоимость единицы, руб. |  |  |  | Общая стоимость, руб. |  |  |  |  | Т/з осн. раб.на ед. | Т/з осн. раб. Всего | Общая масса обору-дования, т
[5 empty] | Всего | В том числе |  |  | Обору- дование | Всего | В том числе
[6 empty] | Осн.З/п | Эк.Маш | З/пМех |  |  | Осн.З/п | Эк.Маш | З/пМех
1 | 2 | 3 | 4 | 5 | 6 | 7 | 8 | 9 | 10 | 11 | 12 | 13 | 14 | 15 | 16 | 17
Раздел 1. Новый Раздел
1 | ФЕРр65-18-1 Пр. Минрегион от 13.10.08 № 207 | Ремонт задвижек диаметром: до 100 мм без снятия с места | 100 шт. арматуры | 0.08 | 3507.05 | 2612.74 | 0.87 |  |  | 280.56 | 209.02 | 0.07 |  | 302.4 | 24.19
2 | ФЕР16-02-007-04 Пр. Минрегион от 17.11.08 № 253 | Демонтаж фланцевых соединений на стальных трубопроводах диаметром: 100 мм ((пЗП=0,4; пЭМ=0,4 к расх.; пЗПМ=0,4; пМР=0 к расх.; пЗТ=0,4; пЗТМ=0,4)) | 1 соединение | 1 | 8.57 | 5.79 | 2.78 |  |  | 8.57 | 5.79 | 2.78 |  | 0.584 | 0.58
3 | ФЕР16-02-007-04 Пр. Минрегион от 17.11.08 № 253 | Установка фланцевых соединений на стальных трубопроводах диаметром: 100 мм | 1 соединение | 1 | 145.71 | 14.48 | 6.95 |  |  | 145.71 | 14.48 | 6.95 |  | 1.46 | 1.46
4 | ФЕР18-07-001-02 Пр. Минрегион от 17.11.08 № 253 | Установка манометров: с трехходовым краном | 1 компл. | 3 | 226.72 | 2.18 |  |  |  | 680.16 | 6.54 |  |  | 0.22 | 0.66
5 | ФЕРр65-5-1 И3-Пр. Минрегион от 25.07.11 №358 | Смена вентилей и клапанов обратных муфтовых диаметром: до 20 мм | 100 шт. | 0.04 | 2979.16 | 734.67 | 4.36 |  |  | 119.17 | 29.39 | 0.17 |  | 81 | 3.24
6 | ФЕРр65-5-2 И3-Пр. Минрегион от 25.07.11 №358 | Смена вентилей и клапанов обратных муфтовых диаметром: до 32 мм | 100 шт. | 0.04 | 5003.3 | 934.21 | 10.46 |  |  | 200.13 | 37.37 | 0.42 |  | 103 | 4.12
7 | ФЕРр65-22-1прим. Пр. Минрегион от 13.10.08 № 207 | Прочистка грязевика ГФ-150 | 100 приборов | 0.02 | 2982.3 | 2519.42 |  |  |  | 59.65 | 50.39 |  |  | 291.6 | 5.83
8 | ФЕР18-07-001-05 Пр. Минрегион от 17.11.08 № 253 | Установка кранов воздушных | 1 компл. | 6 | 27.16 | 1.23 |  |  |  | 162.96 | 7.38 |  |  | 0.12 | 0.72
9 | ФЕРр65-5-9 И3-Пр. Минрегион от 25.07.11 №358 | Смена задвижек диаметром: 100 мм | 100 шт. | 0.02 | 55841.25 | 3827.54 | 366.11 |  |  | 1116.83 | 76.55 | 7.32 |  | 422 | 8.44
10 | ФССЦ-302-1177 Пр. Минрегион от 28.07.09 № 308 | Задвижки параллельные фланцевые с выдвижным шпинделем для воды и пара давлением 1 Мпа (10 кгс/см2) 30ч6бр диаметром 100 мм | шт. | -2 | 476.7 |  |  |  |  | -953.4
11 | ФССЦ-302-1505 И7-Пр. Минрегиона от 29.06.12 №260 | Краны стальные газовые шаровые фланцевые давлением 1,6 МПа (16 кгс/см2) 11с67п, диаметром 100 мм | шт. | 2 | 1291.37 |  |  |  |  | 2582.74
12 | ФЕР16-07-005-01 Пр. Минрегион от 17.11.08 № 253 | Гидравлическое испытание трубопроводов систем отопления, водопровода и горячего водоснабжения диаметром: до 50 мм | 100 м трубопровода | 3.58 | 107.11 | 58.32 | 44.51 |  |  | 383.45 | 208.79 | 159.35 |  | 5.01 | 17.94
13 | ФЕРр65-14-4 Пр. Минрегион от 13.10.08 № 207 | Разборка трубопроводов из водогазопроводных труб в зданиях и сооружениях: на сварке диаметром до 100 мм | 100 м трубопровода | 0.08 | 603.66 | 557.01 | 16.32 |  |  | 48.29 | 44.56 | 1.31 |  | 65.3 | 5.22
14 | ФЕРр65-14-1 Пр. Минрегион от 13.10.08 № 207 | Разборка трубопроводов из водогазопроводных труб в зданиях и сооружениях: на резьбе диаметром до 32 мм | 100 м трубопровода | 0.12 | 322.43 | 322.43 |  |  |  | 38.69 | 38.69 |  |  | 37.8 | 4.54
15 | ФЕР16-02-001-02 Пр. Минрегион от 17.11.08 № 253 | Прокладка трубопроводов отопления из стальных водогазопроводных неоцинкованных труб диаметром: 20 мм | 100 м трубопровода | 0.12 | 2730.08 | 317.17 | 46.64 | 2.03 |  | 327.61 | 38.06 | 5.6 | 0.24 | 32.97 | 3.96
16 | ФССЦ-302-0882 Пр. Минрегион от 28.07.09 № 308 | Узлы укрупненные монтажные (трубопроводы) из стальных водогазопроводных неоцинкованных труб с гильзами для систем отопления диаметром 20 мм | м | -12 | 23.39 |  |  |  |  | -280.68
17 | ФЕР16-02-005-03 Пр. Минрегион от 17.11.08 № 253 | Прокладка трубопроводов отопления и водоснабжения из стальных электросварных труб диаметром: 65 мм | 100 м трубопровода | 0.08 | 6197.38 | 704.28 | 139.89 | 3.11 |  | 495.79 | 56.34 | 11.19 | 0.25 | 72.16 | 5.77
18 | ФССЦ-302-1318 И1-Пр. Минрегион от 04.03.10 №94 | Трубопроводы из стальных электросварных труб с гильзами для отопления и водоснабжения, наружный диаметр 76 мм, толщина стенки 3,5 мм | м | -8 | 53.12 |  |  |  |  | -424.96
Итого прямые затраты по смете в ценах 2001г. | [9 empty] | 4991.27 | 823.35 | 195.16 | 0.49 |  | 86.67
Итого прямые затраты по смете с учетом коэффициентов к итогам | [9 empty] | 29760.37 | 10777.65 | 1065.57 | 6.41 |  | 1134.51
В том числе, справочно:
ОЗП=13,09; ЭМ=5,46; ЗПМ=13,09; МАТ=4,51; ТЗ=13,09; ТЗМ=13,09 (Поз. 1, 5-6, 9-11, 2-4, 8, 12, 15-18, 7, 13-14) | [9 empty] | 24769.1 | 9954.3 | 870.41 | 5.92 |  | 1047.8403
Накладные расходы | [9 empty] | 9494.91
В том числе, справочно:
63% = 74%*0,85 ФОТ (от 1749,35) (Поз. 7, 13-14) | [9 empty] | 1102.09
88% = 103%*0,85 ФОТ (от 4612) (Поз. 1, 5-6, 9-11) | [9 empty] | 4058.56
98% = 128%*0.9 * 0,85 ФОТ (от 4422,71) (Поз. 2-4, 8, 12, 15-18) | [9 empty] | 4334.26
Сметная прибыль | [9 empty] | 5390.22
В том числе, справочно:
40% = 50%*0,8 ФОТ (от 1749,35) (Поз. 7, 13-14) | [9 empty] | 699.74
48% = 60%*0,8 ФОТ (от 4612) (Поз. 1, 5-6, 9-11) | [9 empty] | 2213.76
56% = 83%*0.85 * 0,8 ФОТ (от 4422,71) (Поз. 2-4, 8, 12, 15-18) | [9 empty] | 2476.72
Итого | [9 empty] | 44645.5 |  |  |  |  | 1134.51
В том числе:
Материалы | [9 empty] | 17917.15
Машины и механизмы | [9 empty] | 1065.57
ФОТ | [9 empty] | 10784.06
Накладные расходы | [9 empty] | 9494.91
Сметная прибыль | [9 empty] | 5390.22
НДС 18% | [9 empty] | 8036.19
ВСЕГО по смете | [9 empty] | 52681.69 |  |  |  |  | 1134.51
Составил: ___________________________
Проверил: ___________________________