## Локальная смета
СОГЛАСОВАНО: | [11 empty] | УТВЕРЖДАЮ:
МКУ "СМИ"
_________________ | [11 empty] | _________________
" _____ " ________________ 2013 г. | [11 empty] | "______ " _______________2013 г.
Ул.Можайская,8 лит А
(наименование стройки)
ЛОКАЛЬНЫЙ СМЕТНЫЙ РАСЧЕТ №
(локальная смета)
|  | по | текущему ремотну: подготовка т/узлов и систем отопления к отопительному сезону
(наименование работ и затрат, наименование объекта)
Основание:
|  |  | Сметная стоимость строительных работ _______________________________________________________________________________________________ | [5 empty] | ___________________________81,504 |  | тыс. руб.
|  |  | Средства на оплату труда _______________________________________________________________________________________________ | [5 empty] | ___________________________23,782 |  | тыс. руб.
|  |  | Сметная трудоемкость _______________________________________________________________________________________________ | [5 empty] | _______________________________________________________________________________________________2389,32 |  | чел.час
Составлен(а) в текущих (прогнозных) ценах по состоянию на 2 кв.2013 г.______________
№ пп | Обосно- вание | Наименование | Ед. изм. | Кол. | Стоимость единицы, руб. |  |  |  | Общая стоимость, руб. |  |  |  |  | Т/з осн. раб.на ед. | Т/з осн. раб. Всего | Общая масса обору-дования, т
[5 empty] | Всего | В том числе |  |  | Обору- дование | Всего | В том числе
[6 empty] | Осн.З/п | Эк.Маш | З/пМех |  |  | Осн.З/п | Эк.Маш | З/пМех
1 | 2 | 3 | 4 | 5 | 6 | 7 | 8 | 9 | 10 | 11 | 12 | 13 | 14 | 15 | 16 | 17
Раздел 1. Новый Раздел
1 | ФЕРр65-18-2 Пр. Минрегион от 13.10.08 № 207 | Ремонт задвижек диаметром: до 100 мм со снятием с места | 100 шт. арматуры | 0.02 | 7763.74 | 4499.71 | 3.49 |  |  | 155.27 | 89.99 | 0.07 |  | 520.8 | 10.42
2 | ФЕРр65-18-1 Пр. Минрегион от 13.10.08 № 207 | Ремонт задвижек диаметром: до 100 мм без снятия с места | 100 шт. арматуры | 0.12 | 3507.05 | 2612.74 | 0.87 |  |  | 420.85 | 313.53 | 0.1 |  | 302.4 | 36.29
3 | ФЕР16-02-007-06 Пр. Минрегион от 17.11.08 № 253 | Демонтаж фланцевых соединений на стальных трубопроводах диаметром: 150 мм ((пЗП=0,4; пЭМ=0,4 к расх.; пЗПМ=0,4; пМР=0 к расх.; пЗТ=0,4; пЗТМ=0,4)) | 1 соединение | 1 | 15.02 | 9.72 | 5.3 |  |  | 15.02 | 9.72 | 5.3 |  | 0.98 | 0.98
4 | ФЕР16-02-007-06 Пр. Минрегион от 17.11.08 № 253 | Установка фланцевых соединений на стальных трубопроводах диаметром: 150 мм | 1 соединение | 1 | 245.86 | 24.3 | 13.25 |  |  | 245.86 | 24.3 | 13.25 |  | 2.45 | 2.45
5 | ФЕР18-07-001-02 Пр. Минрегион от 17.11.08 № 253 | Установка манометров: с трехходовым краном | 1 компл. | 3 | 226.72 | 2.18 |  |  |  | 680.16 | 6.54 |  |  | 0.22 | 0.66
6 | ФЕРр65-5-1 И3-Пр. Минрегион от 25.07.11 №358 | Смена вентилей и клапанов обратных муфтовых диаметром: до 20 мм | 100 шт. | 0.04 | 2979.16 | 734.67 | 4.36 |  |  | 119.17 | 29.39 | 0.17 |  | 81 | 3.24
7 | ФЕРр65-5-2 И3-Пр. Минрегион от 25.07.11 №358 | Смена вентилей и клапанов обратных муфтовых диаметром: до 32 мм | 100 шт. | 0.04 | 5003.3 | 934.21 | 10.46 |  |  | 200.13 | 37.37 | 0.42 |  | 103 | 4.12
8 | ФЕРр65-22-1прим. Пр. Минрегион от 13.10.08 № 207 | Прочистка фильтра ФМФ 100 | 100 приборов | 0.01 | 2982.3 | 2519.42 |  |  |  | 29.82 | 25.19 |  |  | 291.6 | 2.92
9 | ФЕР18-07-001-05 Пр. Минрегион от 17.11.08 № 253 | Установка кранов воздушных | 1 компл. | 6 | 27.16 | 1.23 |  |  |  | 162.96 | 7.38 |  |  | 0.12 | 0.72
10 | ФЕРр65-5-3 И3-Пр. Минрегион от 25.07.11 №358 | Смена вентилей и клапанов обратных муфтовых диаметром: до 50 мм | 100 шт. | 0.01 | 9618.03 | 1206.31 | 22.66 |  |  | 96.18 | 12.06 | 0.23 |  | 133 | 1.33
11 | ФЕР16-07-005-02 Пр. Минрегион от 17.11.08 № 253 | Гидравлическое испытание трубопроводов систем отопления, водопровода и горячего водоснабжения диаметром: до 100 мм | 100 м трубопровода | 13.58 | 113.94 | 58.32 | 44.51 |  |  | 1547.31 | 791.99 | 604.45 |  | 5.01 | 68.04
12 | ФЕРр65-14-3 Пр. Минрегион от 13.10.08 № 207 | Разборка трубопроводов из водогазопроводных труб в зданиях и сооружениях: на сварке диаметром до 50 мм | 100 м трубопровода | 0.24 | 391.01 | 371.91 | 6.54 |  |  | 93.84 | 89.26 | 1.57 |  | 43.6 | 10.46
13 | ФЕРр65-14-4 Пр. Минрегион от 13.10.08 № 207 | Разборка трубопроводов из водогазопроводных труб в зданиях и сооружениях: на сварке диаметром до 100 мм | 100 м трубопровода | 0.24 | 603.66 | 557.01 | 16.32 |  |  | 144.88 | 133.68 | 3.92 |  | 65.3 | 15.67
14 | ФЕР16-02-001-02 Пр. Минрегион от 17.11.08 № 253 | Прокладка трубопроводов отопления из стальных водогазопроводных неоцинкованных труб диаметром: 20 мм | 100 м трубопровода | 0.24 | 2730.08 | 317.17 | 46.64 | 2.03 |  | 655.22 | 76.12 | 11.19 | 0.49 | 32.97 | 7.91
15 | ФССЦ-302-0882 Пр. Минрегион от 28.07.09 № 308 | Узлы укрупненные монтажные (трубопроводы) из стальных водогазопроводных неоцинкованных труб с гильзами для систем отопления диаметром 20 мм | м | -24 | 23.39 |  |  |  |  | -561.36
16 | ФЕР16-02-005-03 Пр. Минрегион от 17.11.08 № 253 | Прокладка трубопроводов отопления и водоснабжения из стальных электросварных труб диаметром: 65 мм | 100 м трубопровода | 0.24 | 6197.38 | 704.28 | 139.89 | 3.11 |  | 1487.37 | 169.03 | 33.57 | 0.75 | 72.16 | 17.32
17 | ФССЦ-302-1318 И1-Пр. Минрегион от 04.03.10 №94 | Трубопроводы из стальных электросварных труб с гильзами для отопления и водоснабжения, наружный диаметр 76 мм, толщина стенки 3,5 мм | м | -24 | 53.12 |  |  |  |  | -1274.88
Итого прямые затраты по смете в ценах 2001г. | [9 empty] | 4217.8 | 1815.55 | 674.24 | 1.24 |  | 182.53
Итого прямые затраты по смете с учетом коэффициентов к итогам | [9 empty] | 35240.24 | 23765.55 | 3681.36 | 16.23 |  | 2389.32
В том числе, справочно:
ОЗП=13,09; ЭМ=5,46; ЗПМ=13,09; МАТ=4,51; ТЗ=13,09; ТЗМ=13,09 (Поз. 1-2, 6-7, 10, 3-5, 9, 11, 14-17, 8, 12-13) | [9 empty] | 31022.44 | 21950 | 3007.11 | 14.99 |  | 2206.7877
Накладные расходы | [9 empty] | 21537.95
В том числе, справочно:
63% = 74%*0,85 ФОТ (от 3248,02) (Поз. 8, 12-13) | [9 empty] | 2046.25
88% = 103%*0,85 ФОТ (от 6313,83) (Поз. 1-2, 6-7, 10) | [9 empty] | 5556.17
98% = 128%*0.9 * 0,85 ФОТ (от 14219,93) (Поз. 3-5, 9, 11, 14-17) | [9 empty] | 13935.53
Сметная прибыль | [9 empty] | 12293.01
В том числе, справочно:
40% = 50%*0,8 ФОТ (от 3248,02) (Поз. 8, 12-13) | [9 empty] | 1299.21
48% = 60%*0,8 ФОТ (от 6313,83) (Поз. 1-2, 6-7, 10) | [9 empty] | 3030.64
56% = 83%*0.85 * 0,8 ФОТ (от 14219,93) (Поз. 3-5, 9, 11, 14-17) | [9 empty] | 7963.16
Итого | [9 empty] | 69071.2 |  |  |  |  | 2389.32
В том числе:
Материалы | [9 empty] | 7793.33
Машины и механизмы | [9 empty] | 3681.36
ФОТ | [9 empty] | 23781.78
Накладные расходы | [9 empty] | 21537.95
Сметная прибыль | [9 empty] | 12293.01
НДС 18% | [9 empty] | 12432.82
ВСЕГО по смете | [9 empty] | 81504.02 |  |  |  |  | 2389.32
Составил: ___________________________
(должность, подпись, расшифровка)
Проверил: ___________________________
(должность, подпись, расшифровка)