## Локальная смета
СОГЛАСОВАНО: | [8 empty] | УТВЕРЖДАЮ:
Приложение №2
_____________________________ |  |  |  | К контракту № от |  |  |  |  | _______________________________
" _____ " ________________ 200_ г. |  | 2013г | [6 empty] | "______ " _______________200_ г. |  | 2013
ЛОКАЛЬНЫЙ СМЕТНЫЙ РАСЧЕТ №
(локальная смета)
СПОРТИВНО-ОЗДОРОВИТЕЛЬНЫЕ ПЛОЩАДКИ НА ТРОПЕ "ЗДОРОВЬЯ" В ООПТ "ЧЕРНЯЕВСКИЙ ЛЕС"
(наименование работ и затрат, наименование объекта)
Основание: Задание
|  | Сметная стоимость _______________________________________________________________________________________________ |  | ________________________3010780___ |  | тыс.руб.
|  | строительных работ _______________________________________________________________________________________________ |  |  |  | тыс.руб.
|  | монтажных работ _______________________________________________________________________________________________ |  |  |  | тыс.руб.
|  | Средства на оплату труда _______________________________________________________________________________________________ |  |  |  | тыс.руб.
|  | Сметная трудоемкость _______________________________________________________________________________________________ |  | 1600 |  | чел.час
№ пп | Обоснование | Наименование | Ед. изм. | Кол. | Стоимость единицы, руб. |  |  |  | Общая стоимость, руб.
[5 empty] | Всего | В том числе |  |  | Всего | В том числе
[6 empty] | Осн.З/п | Эк.Маш. | З/пМех |  | Осн.З/п | Эк.Маш. | З/пМех
1 | 2 | 3 | 4 | 5 | 6 | 7 | 8 | 9 | 10 | 11 | 12 | 13
Раздел 1. Площадка для граждан старшего возраста
1 | ФЕР р - 2001-68 | Подготовка участка | 100м2 | 253м2 | 24.60 | 7.72 | 16.88 |  | 62.238 | 19.3 | 42.2
2 | ФЕРр - 2001 - 68 | Ремонт площадки | м2 | 109 | 13.77 | 1.78 |  |  | 1500.93 | 194.02
3 | ФЕРр - 2001 - 68 | Ремонт обходных дорожек | 10м2 | 45 | 359.69 | 102.92 | 58.83 |  | 1618.605 | 463.14 | 264.73
4 | ФЕРр - 2001 - 68 | Изготовление и установка МАФ (ограждения 71п.м.) | 100м2 | 28.4 | 435.64 |  |  |  | 12372
5 | ТЕР10-01-010-01 | Изготовление и установка МАФ( информационные стенды и аншлаги 10шт.) | 1 м3 древесины в конструкции | 0.7 | 1608.48 | 308.95 |  |  | 1125.9 | 27.26
6 | ТЕР10-01-010-01 | Изготовление и установка МАФ (8 скамеек тип1) | 1 м3 древесины в конструкции | 3.2 | 1608.48 | 308.95 |  |  | 5147.136 | 617.9
7 | по КСИЛ | Изготовление и установка МАФ (урн) | шт. | 8 | 8906.4 |  |  |  | 71251
8 | по КСИЛ | Изготовление и установка МАФ ( тренажёров ) | шт. | 5 | 40000 |  |  |  | 200000
Итого прямые затраты по разделу в ценах 2001г. | [8 empty] | 291951.91
Итого прямые затраты по разделу с учетом коэффициентов к итогам | [8 empty] | 338664.2
| Материалы | Материалы в текущих среднерыночных ценах:
| 1. | гравий 5-20 мм | м3(т) | 9м3 (13т) | 125руб/т |  |  |  | 1625
| 2. | песок | т | 46.5 | 320руб/т |  |  |  | 14880
| 3. | плитняк | м2 | 45 | 400 |  |  |  | 18000
| 4. | отходы леса: кругляк d=500мм | м3 | 3.2 | 5000 |  |  |  | 16000
| 5. | оцилиндрованный брус d=150мм | м3 | 1 | 7000 |  |  |  | 7000
| 6. | оцилиндрованный брус d=100мм | м3 0,66 |  | 5000 |  |  |  | 3195
| Итого материалы : | [7 empty] | 60700
Накладные расходы | [8 empty] | 115515.8
Итого по разделу 1 | [8 empty] | 514880
Раздел 2. Спортивное место отдыха (поляна квартал 11 выд.5 и кв.12 выд.1)
10 | ФЕРр - 2001 - 68 | Подготовка участка | 100м2 | 382,6м2 | 1900-01-23 14:24 | 7.72 | 16.88 |  | 93.972
11 | ФЕРр - 2001 - 68 | Ремонт площадки | м2 | 109 | 13.77 | 1.78 |  |  | 1500.93 | 194.02
12 | ФЕРр - 2001 - 68 | Ремонт обходных дорожек | 10м2 | 45 | 359.69 | 102.92 | 58.83 |  | 1618.605 | 463.14 | 264.73
13 | ФЕРр - 2001 - 68 | Изготовление и установка МАФ (ограждения71п.м) | 100м2 | 28.4 | 435.64 |  |  |  | 12372
14 | ТЕР10-01-010-01 | Изготовление и установка МАФ ( информационные стенды и аншлаги 10шт. ) | 1 м3 древесины в конструкции | 0.7 | 1608.48 | 308.95 |  |  | 1125.9 | 27.26
15 | ТЕР10-01-010-01 | Изготовление и установка МАФ (8скамеек тип1) | 1 м3 древесины в конструкции | 3.2 | 1608.48 | 308.95 |  |  | 5147.136 | 617.9
16 | по КСИЛ | Изготовление и установка МАФ (урн) | шт. | 8 | 8906.4 |  |  |  | 71251.2
17 | по КСИЛ | Изготовление и установка МАФ (тренажёров ) | шт. | 10 | 40000 |  |  |  | 400000
19 |  | Установка биотуалета | шт. | 1 | 40399 |  |  |  | 40399
Итого прямые затраты по разделу в ценах 2001г. | [8 empty] | 533508.74
Итого прямые затраты по разделу с учетом коэффициентов к итогам | [8 empty] | 618870.1
| Материалы | Материалы в текущих среднерыночных ценах:
| 1. | резиновое покрытие | м2 | 109 | 1800руб/м | м2 |  |  | 196200
| 2. | песок | т | 46.5 | 320руб/т |  |  |  | 14880
| 3. | плитняк | м2 | 45 | 400 |  |  |  | 18000
| 4. | отходы леса: кругляк d=500мм | м3 | 3.2 | 5000 |  |  |  | 16000
| 5. | оцилиндрованный брус d=150мм | м3 | 1 | 7000 |  |  |  | 7000
| 6. | оцилиндрованный брус d=100мм | м3 | 0.66 | 5000 |  |  |  | 3195
| Итого материалы : | [7 empty] | 255275
Накладные расходы | [8 empty] | 195755
Итого по разделу 2 | [8 empty] | 1069900
Раздел 3. Площадка для детей ( на пересечении просек 6,7,12 кварталов)
| ФЕРр - 2001 - 68 | Подготовка участка | 100м2 | 975 | 24.6 | 7.72 | 16.88 |  | 239.85
| ФЕРр - 2001 - 68 | Ремонт площадки № 1 | м2 | 111.5 | 13.77 | 1.78 |  |  | 21520.55
| ФЕРр - 2001 - 68 | Ремонт площадки №2 | м2 | 20 | 13.77 |  |  |  | 275.4
| ФЕРр - 2001 - 68 | Ремонт площадки №3 | м2 | 27.3 | 13.77 |  |  |  | 375.92
| ФЕРр - 2001 - 68 | Ремонт обходных дорожек | 10м2 | 1.97 | 359.69 | 102.92 | 58.83 |  | 1624.86
| ФЕРр - 2001 - 68 | Изготовление и установка МАФ (ограждения 75 п.м) | 100м2 | 30 | 435.64 |  |  |  | 13069.2
| ТЕР10-01-010-01 | Изготовление и установка МАФ ( информационные стенды и аншлаги 10шт. ) | 1 м3 древесины в конструкции | 0.7 | 1608.48 | 308.95 |  |  | 1125.9 | 617.9
| ТЕР10-01-010-01 | Изготовление и установка МАФ (6скамеек тип 1) | 1 м3 древесины в конструкции | 0.24 | 1608.48 | 308.95 |  |  | 3860.3 | 617.9
| ТЕР10-01-010-01 | Изготовление и установка МАФ (скамья с навесом ) | 1 м3 древесины в конструкции | 1.1 | 1608.48 |  |  |  | 1769.3
| ТЕР10-01-010-01 | Изготовление и установка МАФ (2угловых ) | 1 м3 древесины в конструкции | 3.2 | 1608.48 |  |  |  | 5147.1
| ТЕР10-01-010-01 | Изготовление и установка МАФ (песочница с навесом) | 1 м3 древесины в конструкции | 2.1 | 1608.48 |  |  |  | 3377.8
| ТЕР10-01-010-01 | Изготовление и установка МАФ (бревно) | 1 м3 древесины в конструкции | 1 | 5000 |  |  |  | 5000
| по КСИЛ | Изготовление и установка МАФ (горка) | шт. | 1 | 50000 |  |  |  | 50000
| по КСИЛ | Изготовление и установка МАФ (гимнастический комплекс) | шт. | 1 | 68000 |  |  |  | 68000
| по КСИЛ | Изготовление и установка МАФ(качель) | шт. | 1 | 40000 |  |  |  | 40000
| по КСИЛ | Изготовление и установка МАФ (урн) | шт. | 8 | 8906.4 |  |  |  | 71251.2
| худфонд | Изготовление и установка скульптур | шт. | 10 | 20000 |  |  |  | 200000
|  | Установка биотуалета | шт. | 1 | 40399 |  |  |  | 40399
|  | Итого прямые затраты по разделу в ценах 2001г. | [6 empty] | 527036.38
|  | Итого прямые затраты по разделу с учетом коэффициентов к итогам | [6 empty] | 611362.2
| Материалы | Материалы в текущих среднерыночных ценах:
| 1. | резиновое покрытие | м2 | 111.5 | 1800руб |  |  |  | 200700
| 2. | песок | т | 95.5 | 320руб/т |  |  |  | 30560
| 3. | плитняк | м2 | 33 | 400 |  |  |  | 13200
| 4. | кора, щепа, спилы дерева | м3 | 18.4 | 500 |  |  |  | 9200
| 5. | отходы леса: кругляк d=500мм | м3 | 4.5 | 5000 |  |  |  | 22500
| 6. | оцилиндрованный брус d=250мм | м3 | 3.8 | 7000 |  |  |  | 26600
| 7. | оцилиндрованный брус d=150мм | м3 | 0.7 | 7000 |  |  |  | 4900
| 8. | оцилиндрованный брус d=100мм | м3 | 0.3 | 5000 |  |  |  | 1500
| Итого материалы по дет.площадкам : | [7 empty] | 309160
| Итого по дет.площадкам | [7 empty] | 920522.2
Строительство укрытия от дождя беседки -лазалки "ШТАБ"
| ТЕР06-01-005-01 | Устройство основания под фундаменты: гравийного КОЭФ. К ПОЗИЦИИ: аналогичные технологическим процессам в новом строительстве ОЗП=1,15; ЭМ=1,25; ЗПМ=1,25; ТЗ=1,15; ТЗМ=1,25 | 1 м3 основания | 1900-01-01 12:00 | 225.47 |  |  |  | 541.1
| ТЕР10-01-010-01 | Устройство бетонных фундаментов общего назначения объемом: до 5 м3 (отмостка) КОЭФ. К ПОЗИЦИИ: аналогичные технологическим процессам в новом строительстве ОЗП=1,15; ЭМ=1,25; ЗПМ=1,25; ТЗ=1,15; ТЗМ=1,25 | 100 м3 бетона и железобетона в деле | 0.02 | 55350.77 |  |  |  | 1107
| ТЕР10-01-012-01 | Установка элементов каркаса из брусьев КОЭФ. К ПОЗИЦИИ: аналогичные технологическим процессам в новом строительстве ОЗП=1,15; ЭМ=1,25; ЗПМ=1,25; ТЗ=1,15; ТЗМ=1,25 | 1 м3 древесины в конструкции | 3.18 | 1608.48 |  |  |  | 6112
| ТЕРр57-08-03 | Обшивка каркасных стен досками обшивки КОЭФ. К ПОЗИЦИИ: аналогичные технологическим процессам в новом строительстве ОЗП=1,15; ЭМ=1,25; ЗПМ=1,25; ТЗ=1,15; ТЗМ=1,25 | 100 м2 обшивки стен за вычетом проемо | 0.29 | 3928.84 |  |  |  | 1139.4
| ТЕР10-01-089-01 | Устройство полов из досок | 100 м2 пола | 0.04 | 4149.13 |  |  |  | 165.7
| ТЕР15-04-024-03 | Антисептирование водными растворами стен КОЭФ. К ПОЗИЦИИ: аналогичные технологическим процессам в новом строительстве ОЗП=1,15; ЭМ=1,25; ЗПМ=1,25; ТЗ=1,15; ТЗМ=1,25 | 100 м2 стен | 1 | 170.79 |  |  |  | 170.79
| Итого прямые затраты в ценах 2001г | Простая окраска масляными составами по дереву: полов КОЭФ. К ПОЗИЦИИ: аналогичные технологическим процессам в новом строительстве ОЗП=1,15; ЭМ=1,25; ЗПМ=1,25; ТЗ=1,15; ТЗМ=1,25 | 100 м2 окрашиваемой поверхности | 1 | 853.6 |  |  |  | 853.6
| Итого прямые затраты в ценах 2001г. | [7 empty] | 10089.49
| Итого прямые затраты с учетом коэффициентов к итогам | [7 empty] | 11703.8
| Материалы | Стоимость материалов на строительство укрытия от дождя беседки -лазалки "ШТАБ"в текущих ценах
1. | средняя рыночная цена | гравий 5-20 мм | м3 | 8 | 110руб/м3 |  |  |  | 880
2. | средняя рыночная цена | цемент ПЦ 400Д20Портланд50кг |  | 10 | 230руб |  |  |  | 2300
3. | средняя рыночная цена | доска 100х200 ель,сосна3000-6000мм | м3 | 1 | 200 |  |  |  | 200
4. | средняя рыночная цена | оцилиндрованный брус d=250мм | м3 | 2.8 | 7000 |  |  |  | 19600
5 | средняя рыночная цена | оцилиндрованный брус d=160мм | м3 | 0.16 | 7000 |  |  |  | 1120
8 | средняя рыночная цена | оцилиндрованный брус d=50мм | м3 | 0.01 | 7000 |  |  |  | 70
9 | средняя рыночная цена | отходы леса: кругляк d=500мм | м3 | 0.8 | 5000 |  |  |  | 4000
| Итого материалы : | Стоимость материалов на строительство укрытия от дождя беседки -лазалки "ШТАБ"в текущих ценах | [6 empty] | 28170
| Итого прямые расходы | Строительство укрытия от дождя беседки -лазалки "ШТАБ" | [6 empty] | 39873.8
| итого прямые расходы по разделу 3 | [7 empty] | 969396
| Накладные расходы по разделу 3 | [7 empty] | 456604
Итоги по разделу 3 : | по разделу 3 | [7 empty] | 1426000
Итого с материалами |  | ИТОГИ ПО СМЕТЕ:
НДС 18% | в том числе НДС 18%
ВСЕГО по смете | ВСЕГО по смете | [7 empty] | 3010780