## Ресурсная смета
Приложение № 3
к документации об открытом аукционе в электронной форме
СОГЛАСОВАНО: | [9 empty] | УТВЕРЖДАЮ:
______________ | [9 empty] | _______________
" _____ " ________________ 2013 г. | [9 empty] | "______ " _______________2013г.
Ремонт искусственных инженерных сооружений
ЛОКАЛЬНЫЙ РЕСУРСНЫЙ СМЕТНЫЙ РАСЧЕТ №
(локальная смета)
на выполнение работ по ремонту (восстановлению) лестниц, лестничных переходов, пешеходных мостов и подходов к ним
(наименование работ и затрат, наименование объекта)
Основание:
|  | Сметная стоимость строительных работ _______________________________________________________________________________________________ |  |  | ___________________________2206922,93 |  | руб.
|  | Средства на оплату труда _______________________________________________________________________________________________ |  |  | ___________________________406653,87 |  | руб.
|  | Сметная трудоемкость _______________________________________________________________________________________________ |  |  | _______________________________________________________________________________________________3591,3 |  | чел.час
Составлен(а) в текущих (прогнозных) ценах по состоянию на 2 кв. 2013г.
№ пп | Обоснование | Наименование | Ед. изм. | Кол. |  | Сметная стоимость в текущих (прогнозных) ценах, руб. | [5 empty] | Т/з осн. раб. | Т/з мех.
|  |  |  | на ед. | всего | на ед. | общая | В том числе
[8 empty] | Осн.З/п | Эк.Маш. | З/пМех | Мат
1 | 2 | 3 | 4 | 5 | 6 | 7 | 8 | 9 | 10 | 11 | 12 | 13 | 14
Раздел 1. Лестница и мост по ул.Марата,11
1 | ГЭСНр57-2-7 примен. Пр. Минрегион от 13.10.08 № 207 | Разборка покрытий полов: из древесноволокнистых плит | 100 м2 покрытия |  | 0,818 81,8/100 | 1161.36 | 949.99 | 926.66 | 23.33 |  |  | 9.07 | 0.1
3 | ГЭСН09-03-029-01 применит. В ред. пр. № 253 Минрегиона РФ | Демонтаж лестниц прямолинейных и криволинейных, пожарных с ограждением (МДС 81-38.2004 п.п.3.3.1.Демонтаж (разборка) металлических конструкций (пЗП=0,7; пЭМ=0,7 к расх.; пЗПМ=0,7; пМР=0 к расх.; пЗТ=0,7; пЗТМ=0,7)) | 1 т конструкций |  | 1.18 | 5905.68 | 6968.7 | 3297.82 | 3670.88 |  |  | 26.74 | 4.66
5 | ГЭСН46-04-003-02 Пр. Минрегион от 17.11.08 № 253 | Разборка бетонных конструкций объемом более 1 м3 при помощи отбойных молотков | 1 м3 |  | 4.68 | 7245.83 | 33910.48 | 11278.71 | 22631.77 |  |  | 100.67 | 48.53
6 | ФССЦпг01-01-01-041 Пр.Минрегиона №354 от 20.07.11 | Погрузочные работы при автомобильных перевозках: Мусор строительный с погрузкой вручную | 1 т груза |  | 15.28 | 285.39 | 4360.76 | 4360.76
7 | ФССЦпг03-21-01-025 Пр.Минрегиона №354 от 20.07.11 | Перевозка грузов автомобилями-самосвалами грузоподъемностью 10 т, работающих вне карьера, на расстояние: до 25 км I класс груза | 1 т груза |  | 15.28 | 115 | 1757.2 |  | 1757.2
8 | Тек цена | Стоимость талонов на свалку | т |  | 15.28 | 440.96 | 6737.87 |  |  |  | 6737.87
9 | ГЭСН09-03-029-01 применит. В ред. пр. № 253 Минрегиона РФ | Демонтаж лестниц прямолинейных и криволинейных, пожарных с ограждением (ограждение) (МДС 81-38.2004 п.п.3.3.1.Демонтаж (разборка) металлических конструкций (пЗП=0,7; пЭМ=0,7 к расх.; пЗПМ=0,7; пМР=0 к расх.; пЗТ=0,7; пЗТМ=0,7)) | 1 т конструкций |  | 0.95 | 5905.68 | 5610.4 | 2655.02 | 2955.38 |  |  | 21.53 | 3.75
10 | ГЭСН09-03-029-01 применит. В ред. пр. № 253 Минрегиона РФ | Монтаж лестниц прямолинейных и криволинейных, пожарных с ограждением | 1 т конструкций |  | 0.95 | 8876.44 | 8432.62 | 3792.89 | 4221.96 |  | 417.77 | 30.75 | 5.36
Подход с ул.Марата,11
11 | ГЭСН27-07-002-01 В ред. пр. № 253 Минрегиона РФ | Устройство оснований толщиной 12 см под тротуары из кирпичного или известнякового щебня | 100 м2 дорожек и тротуаров |  | 0,165 16,5/100 | 22152.23 | 3655.12 | 480.8 | 356.43 |  | 2817.89 | 4.33 | 0.52
З | 1. 408-0220 | Щебень марки 800 фракция 10-20 мм | м3 | 17.4 | 2.871 | 979.2 | 2811.28 |  |  |  | 2811.28
Уд | 2. 408-9081 | Щебень известняковый или кирпичный | м3 | 17.4 | 2.871
12 | ГЭСН27-07-002-02 Пр. Минрегион от 17.11.08 № 253 | На каждый 1 см изменения толщины оснований добавлять или исключать к норме 27-07-002-01 ((пПЗ=2 (пЗП=2; пЭМ=2 к расх.; пЗПМ=2; пМР=2 к расх.; пЗТ=2; пЗТМ=2))) | 100 м2 дорожек и тротуаров |  | -0.165 | 3210.08 | -529.66 | -19.79 | -25.17 |  | -484.7 | -0.18 | -0.03
З | 1. 408-0220 | Щебень марки 800 фракция 10-20 мм | м3 | 3 | -0.495 | 979.2 | -484.7 |  |  |  | -484.7
Уд | 2. 408-9081 | Щебень известняковый или кирпичный | м3 | 3 | -0.495
13 | ГЭСН27-07-001-01 применит В ред. пр. № 253 Минрегиона РФ | Устройство асфальтобетонных покрытий дорожек и тротуаров однослойных из литой мелкозернистой асфальтобетонной смеси толщиной 3 см | 100 м2 покрытия |  | 0,165 16,5/100 | 20377.8 | 3362.34 | 304.17 | 64.46 |  | 2993.71 | 2.49 | 0.01
З | 1. 101-1556 | Битум нефтяной дорожный | т | 0.06 | 0.0099 | 12963.54 | 128.34 |  |  |  | 128.34
Уд | 2. 101-9010 | Битум | т | 0.06 | 0.0099
З | 3. 410-0008 | Асфальтобетонные смеси дорожные, аэродромные и асфальтобетон (горячие и теплые для плотного асфальтобетона мелко и крупнозернистые, песчаные), марка II, тип Г | т | 7.14 | 1.178 | 2432.2 | 2865.13 |  |  |  | 2865.13
Уд | 4. 410-9010 | Смесь асфальтобетонная | т | 7.14 | 1.178
14 | ГЭСН27-07-001-02 В ред. пр. № 253 Минрегиона РФ | На каждые 0,5 см изменения толщины покрытия добавлять к норме 27-07-001-01 ((пПЗ=4 (пЗП=4; пЭМ=4 к расх.; пЗПМ=4; пМР=4 к расх.; пЗТ=4; пЗТМ=4))) | 100 м2 покрытия |  | 0,165 16,5/100 | 13128.88 | 2166.27 | 186.68 | 37.23 |  | 1942.36 | 1.53
З | 1. 410-0008 | Асфальтобетонные смеси дорожные, аэродромные и асфальтобетон (горячие и теплые для плотного асфальтобетона мелко и крупнозернистые, песчаные), марка II, тип Г | т | 4.84 | 0.7986 | 2432.2 | 1942.35 |  |  |  | 1942.35
Уд | 2. 410-9010 | Смесь асфальтобетонная | т | 4.84 | 0.7986
15 | ГЭСН27-02-010-02 В ред. пр. № 253 Минрегиона РФ | Установка бортовых камней бетонных: при других видах покрытий БР 100.20.8 | 100 м бортового камня |  | 0,22 22/100 | 49539.91 | 10898.78 | 1858.71 | 111.64 |  | 8928.43 | 16.74 | 0.15
З | 1. 401-0006 | Бетон тяжелый, класс В15 (М200) | м3 | 5.074 | 1.116 | 3172.9 | 3540.96 |  |  |  | 3540.96
Уд | 2. 401-0006 | Бетон тяжелый, класс В15 (М200) | м3 | 5.9 | 1.298
З | 3. 402-0004 | Раствор готовый кладочный цементный марки 100 | м3 | 0.02 | 0.0044 | 2782.79 | 12.24 |  |  |  | 12.24
Уд | 4. 402-0004 | Раствор готовый кладочный цементный марки 100 | м3 | 0.06 | 0.0132
З | 5. 403-8023 | Камни бортовые БР 100.20.8 | м | 100 | 22 | 239.25 | 5263.5 |  |  |  | 5263.5
Уд | 6. 413-9010 | Камни бортовые | м | 100 | 22
Участок №1
16 | ГЭСНр51-4-1 применит В ред. пр. № 207 Минрегиона РФ | Рытье ям для установки стоек и столбов глубиной: до 0,4 м | 100 ям |  | 0,18 18/100 | 26816.4 | 4826.95 | 4826.95 |  |  |  | 46.8
17 | ГЭСН06-01-001-01 В ред. пр. № 253 Минрегиона РФ | Устройство бетонной подготовки | 100 м3 бетона, бутобетона и железобетона в деле |  | 0,00216 0,216/100 | 329420.32 | 711.55 | 39.72 | 28.82 |  | 643.01 | 0.39 | 0.04
З | 1. 401-0003 | Бетон тяжелый, класс В7,5 (М100) | м3 | 102 | 0.2203 | 2843.92 | 626.52 |  |  |  | 626.52
Уд | 2. 401-9021 | Бетон | м3 | 102 | 0.2203
18 | ГЭСН06-01-015-06 применит В ред. пр. № 253 Минрегиона РФ | Установка стальных конструкций, остающихся в теле бетона (опоры) | 1 т |  | 0,07506 (9*8,34)/1000 | 9299.29 | 698 | 438.72 | 231.04 |  | 28.24 | 3.48 | 0.13
19 | ФССЦ-103-0020 Пр. Минрегион от 28.07.09 № 308 | Трубы стальные сварные водогазопроводные с резьбой черные обыкновенные (неоцинкованные), диаметр условного прохода 80 мм, толщина стенки 4 мм | м |  | 9 | 299.44 | 2694.96 |  |  |  | 2694.96
20 | ГЭСН09-03-029-01 применит. В ред. пр. № 253 Минрегиона РФ | Монтаж лестниц прямолинейных и криволинейных, пожарных с ограждением | 1 т конструкций |  | 0.62915 | 8876.44 | 5584.61 | 2511.89 | 2796.05 |  | 276.67 | 20.37 | 3.55
21 | ГЭСН09-05-002-02 применит. В ред. пр. № 253 Минрегиона РФ | Электродуговая сварка при монтаже одноэтажных производственных зданий: опорных частей каркасов (направляющие, поперечины, консоли, каркас ступеней, подступенки) | 10 т конструкций |  | 0,062915 (0,212173+0,396981+0,02)/10 | 4791.49 | 301.46 | 162.92 | 94.59 |  | 43.95 | 1.05
22 | ФССЦ-101-1644 Пр.Минрегиона №308 от 28.07.09 | Швеллеры № 10 сталь марки Ст3пс5 | т |  | 0,212173 (24+0,7)*8,59/1000 | 26617.12 | 5647.43 |  |  |  | 5647.43
23 | ФССЦ-101-2217 Пр. Минрегион от 28.07.09 № 308 | Сталь листовая горячекатаная марки Ст3 толщиной 6-8 мм | т |  | 0.02 | 23864.36 | 477.29 |  |  |  | 477.29
24 | ФССЦ-101-1641 Пр. Минрегиона №308 от 28.07.09 | Сталь угловая равнополочная, размером 50x50x5 мм, марка стали Ст3пс5 | т |  | 0,396981 (4,5+96+4,8)*3,77/1000 | 25677,97 30300/1,18 | 10193.67 |  |  |  | 10193.67
25 | ГЭСН11-01-033-02 Пр. Минрегион от 17.11.08 № 253 | Устройство покрытий: дощатых толщиной 50 мм (устройство ступеней) | 100 м2 покрытия |  | 0,18 18/100 | 34912.15 | 6284.19 | 1345.35 | 146.83 |  | 4792.01 | 12.01 | 0.14
З | 1. средняя текущая цена | Доски обрезные толщ.50 мм | м3 | 5.15 | 0.927 | 4957,63 5850/1,18 | 4595.72 |  |  |  | 4595.72
Уд | 2. 203-9150 | Доски для покрытия полов со шпунтом и гребнем из древесины антисептированные | м3 | 3.71 | 0.6678 | 4661,02 5500/1,18 | 3112.63 |  |  |  | 3112.63
26 | ГЭСН10-01-089-01 И6-Пр. Минрегион от 29.12.11 №631 | Антисептирование водными растворами | 100 м2 стен и перегородок (за вычетом проемов), покрытий |  | 0,408 40,8/100 | 1817.19 | 741.41 | 293.36 | 24.43 |  | 423.62 | 2.55 | 0.01
27 | ГЭСН09-03-050-01 применит. В ред. пр. № 253 Минрегиона РФ | Монтаж стальных плинтусов из гнутого профиля (пандус) | 100 м плинтуса |  | 0,24 24/100 | 1825 | 438 | 374.54 | 24.74 |  | 38.72 | 3.07
З | 1. 201-0822 | Планка из стального листа толщиной 1 мм | т | 0.004 | 0.001 | 30698.69 | 30.7 |  |  |  | 30.7
Уд | 2. 201-9038 | Планка из стального листа | т | 0.004 | 0.001
28 | ГЭСН09-05-002-02 применит. В ред. пр. № 253 Минрегиона РФ | Электродуговая сварка при монтаже одноэтажных производственных зданий: опорных частей каркасов | 10 т конструкций |  | 0,034 0,34/10 | 4791.49 | 162.91 | 88.04 | 51.12 |  | 23.75 | 0.57
29 | ФССЦ-101-1646 Пр. Минрегион от 28.07.09 № 308 | Швеллеры № 16 сталь марки Ст3пс5 | т |  | 0.34 | 27182.52 | 9242.06 |  |  |  | 9242.06
30 | ГЭСН13-03-002-04 В ред. пр. № 253 Минрегиона РФ | Огрунтовка металлических поверхностей за один раз: грунтовкой ГФ-021 (Прил.13.2 п.3.13Окраска и огрунтовка решетчатых поверхностей (пЗП=1,1; пЭМ=1,1 к расх.; пЗПМ=1,1; пМР=1,1 к расх.; пЗТ=1,1; пЗТМ=1,1); ОП п.1.13.7При нанесении лакокрасочных материалов ручным способом (пЗП=1,1; пЗТ=1,1)) | 100 м2 окрашиваемой поверхности |  | 0,512 (4,08+47,12)/100 | 1687.37 | 863.93 | 458.38 | 24.42 |  | 381.13 | 3.29 | 0.01
31 | ГЭСН13-03-004-26 В ред. пр. № 253 Минрегиона РФ | Окраска металлических огрунтованных поверхностей: эмалью ПФ-115 (Прил.13.2 п.3.13Окраска и огрунтовка решетчатых поверхностей (пЗП=1,1; пЭМ=1,1 к расх.; пЗПМ=1,1; пМР=1,1 к расх.; пЗТ=1,1; пЗТМ=1,1); ОП п.1.13.7При нанесении лакокрасочных материалов ручным способом (пЗП=1,1; пЗТ=1,1)) | 100 м2 окрашиваемой поверхности |  | 0,512 (4,08+47,12)/100 | 2231.18 | 1142.36 | 282.59 | 17.3 |  | 842.47 | 2.37 | 0.01
З | 1. 113-8097 | Эмаль ПФ-115 черная | т | 0.0209 | 0.0107 | 74156.51 | 793.47 |  |  |  | 793.47
Уд | 2. 113-0246 | Эмаль ПФ-115 серая | т | 0.0209 | 0.0107
Участок №2
32 | ГЭСНр51-4-1 применит В ред. пр. № 207 Минрегиона РФ | Рытье ям для установки стоек и столбов глубиной: до 0,4 м | 100 ям |  | 0,22 22/100 | 26816.4 | 5899.61 | 5899.61 |  |  |  | 57.2
33 | ГЭСН06-01-001-01 В ред. пр. № 253 Минрегиона РФ | Устройство бетонной подготовки | 100 м3 бетона, бутобетона и железобетона в деле |  | 0,00264 0,264/100 | 329420.32 | 869.67 | 48.54 | 35.22 |  | 785.91 | 0.48 | 0.05
З | 1. 401-0003 | Бетон тяжелый, класс В7,5 (М100) | м3 | 102 | 0.2693 | 2843.92 | 765.87 |  |  |  | 765.87
Уд | 2. 401-9021 | Бетон | м3 | 102 | 0.2693
34 | ГЭСН06-01-015-06 применит В ред. пр. № 253 Минрегиона РФ | Установка стальных конструкций, остающихся в теле бетона (опоры) | 1 т |  | 0,09174 (11*8,34)/1000 | 9299.29 | 853.12 | 536.22 | 282.39 |  | 34.51 | 4.25 | 0.16
35 | ФССЦ-103-0020 Пр. Минрегион от 28.07.09 № 308 | Трубы стальные сварные водогазопроводные с резьбой черные обыкновенные (неоцинкованные), диаметр условного прохода 80 мм, толщина стенки 4 мм | м |  | 11 | 299.44 | 3293.84 |  |  |  | 3293.84
36 | ГЭСН09-03-029-01 применит. В ред. пр. № 253 Минрегиона РФ | Монтаж лестниц прямолинейных и криволинейных, пожарных с ограждением | 1 т конструкций |  | 0,853229 0,282611+0,540618+0,03 | 8876.44 | 7573.64 | 3406.53 | 3791.89 |  | 375.22 | 27.62 | 4.81
37 | ГЭСН09-05-002-02 применит. В ред. пр. № 253 Минрегиона РФ | Электродуговая сварка при монтаже одноэтажных производственных зданий: опорных частей каркасов (направляющие, поперечины, консоли, каркас ступеней, подступенки) | 10 т конструкций |  | 0,085323 (0,282611+0,540618+0,03)/10 | 4791.49 | 408.82 | 220.94 | 128.27 |  | 59.61 | 1.43
38 | ФССЦ-101-1644 Пр.Минрегиона №308 от 28.07.09 | Швеллеры № 10 сталь марки Ст3пс5 | т |  | 0,282611 (32+0,9)*8,59/1000 | 26617.12 | 7522.29 |  |  |  | 7522.29
39 | ФССЦ-101-2217 Пр. Минрегион от 28.07.09 № 308 | Сталь листовая горячекатаная марки Ст3 толщиной 6-8 мм | т |  | 0.03 | 23864.36 | 715.93 |  |  |  | 715.93
40 | ФССЦ-101-1641 Пр. Минрегиона №308 от 28.07.09 | Сталь угловая равнополочная, размером 50x50x5 мм, марка стали Ст3пс5 | т |  | 0,540618 (9+128+6,4)*3,77/1000 | 25677,97 30300/1,18 | 13881.97 |  |  |  | 13881.97
41 | ГЭСН11-01-033-02 Пр. Минрегион от 17.11.08 № 253 | Устройство покрытий: дощатых толщиной 50 мм (устройство ступеней) | 100 м2 покрытия |  | 0,24 24/100 | 34912.15 | 8378.92 | 1793.81 | 195.78 |  | 6389.33 | 16.01 | 0.18
З | 1. средняя текущая цена | Доски обрезные толщ.50 мм | м3 | 5.15 | 1.236 | 4957,63 5850/1,18 | 6127.63 |  |  |  | 6127.63
Уд | 2. 203-9150 | Доски для покрытия полов со шпунтом и гребнем из древесины антисептированные | м3 | 3.71 | 0.8904 | 4661,02 5500/1,18 | 4150.17 |  |  |  | 4150.17
42 | ГЭСН10-01-089-01 И6-Пр. Минрегион от 29.12.11 №631 | Антисептирование водными растворами | 100 м2 стен и перегородок (за вычетом проемов), покрытий |  | 0,544 54,4/100 | 1817.19 | 988.55 | 391.15 | 32.57 |  | 564.83 | 3.41 | 0.02
43 | ГЭСН09-03-050-01 применит. В ред. пр. № 253 Минрегиона РФ | Монтаж стальных плинтусов из гнутого профиля (пандус) | 100 м плинтуса |  | 0,32 32/100 | 1825 | 584 | 499.39 | 32.99 |  | 51.62 | 4.1
З | 1. 201-0822 | Планка из стального листа толщиной 1 мм | т | 0.004 | 0.0013 | 30698.69 | 39.91 |  |  |  | 39.91
Уд | 2. 201-9038 | Планка из стального листа | т | 0.004 | 0.0013
44 | ГЭСН09-05-002-02 применит. В ред. пр. № 253 Минрегиона РФ | Электродуговая сварка при монтаже одноэтажных производственных зданий: опорных частей каркасов | 10 т конструкций |  | 0,045 0,45/10 | 4791.49 | 215.62 | 116.53 | 67.65 |  | 31.44 | 0.75
45 | ФССЦ-101-1646 Пр. Минрегион от 28.07.09 № 308 | Швеллеры № 16 сталь марки Ст3пс5 | т |  | 0.45 | 27182.52 | 12232.13 |  |  |  | 12232.13
46 | ГЭСН13-03-002-04 В ред. пр. № 253 Минрегиона РФ | Огрунтовка металлических поверхностей за один раз: грунтовкой ГФ-021 (Прил.13.2 п.3.13Окраска и огрунтовка решетчатых поверхностей (пЗП=1,1; пЭМ=1,1 к расх.; пЗПМ=1,1; пМР=1,1 к расх.; пЗТ=1,1; пЗТМ=1,1); ОП п.1.13.7При нанесении лакокрасочных материалов ручным способом (пЗП=1,1; пЗТ=1,1)) | 100 м2 окрашиваемой поверхности |  | 0,689 (63,14+5,76)/100 | 1687.37 | 1162.6 | 616.85 | 32.87 |  | 512.88 | 4.43 | 0.01
47 | ГЭСН13-03-004-26 В ред. пр. № 253 Минрегиона РФ | Окраска металлических огрунтованных поверхностей: эмалью ПФ-115 (Прил.13.2 п.3.13Окраска и огрунтовка решетчатых поверхностей (пЗП=1,1; пЭМ=1,1 к расх.; пЗПМ=1,1; пМР=1,1 к расх.; пЗТ=1,1; пЗТМ=1,1); ОП п.1.13.7При нанесении лакокрасочных материалов ручным способом (пЗП=1,1; пЗТ=1,1)) | 100 м2 окрашиваемой поверхности |  | 0,689 (63,14+5,76)/100 | 2231.18 | 1537.28 | 380.29 | 23.28 |  | 1133.71 | 3.19 | 0.01
З | 1. 113-8097 | Эмаль ПФ-115 черная | т | 0.0209 | 0.0144 | 74156.51 | 1067.85 |  |  |  | 1067.85
Уд | 2. 113-0246 | Эмаль ПФ-115 серая | т | 0.0209 | 0.0144
Участок №3
48 | ГЭСНр51-4-1 применит В ред. пр. № 207 Минрегиона РФ | Рытье ям для установки стоек и столбов глубиной: до 0,4 м | 100 ям |  | 0,22 22/100 | 26816.4 | 5899.61 | 5899.61 |  |  |  | 57.2
49 | ГЭСН06-01-001-01 В ред. пр. № 253 Минрегиона РФ | Устройство бетонной подготовки | 100 м3 бетона, бутобетона и железобетона в деле |  | 0,00264 0,264/100 | 329420.32 | 869.67 | 48.54 | 35.22 |  | 785.91 | 0.48 | 0.05
З | 1. 401-0003 | Бетон тяжелый, класс В7,5 (М100) | м3 | 102 | 0.2693 | 2843.92 | 765.87 |  |  |  | 765.87
Уд | 2. 401-9021 | Бетон | м3 | 102 | 0.2693
50 | ГЭСН06-01-015-06 применит В ред. пр. № 253 Минрегиона РФ | Установка стальных конструкций, остающихся в теле бетона (опоры) | 1 т |  | 0,09174 (11*8,34)/1000 | 9299.29 | 853.12 | 536.22 | 282.39 |  | 34.51 | 4.25 | 0.16
51 | ФССЦ-103-0020 Пр. Минрегион от 28.07.09 № 308 | Трубы стальные сварные водогазопроводные с резьбой черные обыкновенные (неоцинкованные), диаметр условного прохода 80 мм, толщина стенки 4 мм | м |  | 11 | 299.44 | 3293.84 |  |  |  | 3293.84
52 | ГЭСН09-03-029-01 применит. В ред. пр. № 253 Минрегиона РФ | Монтаж лестниц прямолинейных и криволинейных, пожарных с ограждением | 1 т конструкций |  | 0,228923 (0,194993+0,03393) | 8876.44 | 2032.02 | 913.98 | 1017.37 |  | 100.67 | 7.41 | 1.29
53 | ГЭСН09-05-002-02 применит. В ред. пр. № 253 Минрегиона РФ | Электродуговая сварка при монтаже одноэтажных производственных зданий: опорных частей каркасов (направляющие, поперечины, консоли, каркас ступеней, подступенки) | 10 т конструкций |  | 0,022892 (0,194993+0,03393)/10 | 4791.49 | 109.69 | 59.28 | 34.42 |  | 15.99 | 0.38
54 | ФССЦ-101-1644 Пр.Минрегиона №308 от 28.07.09 | Швеллеры № 10 сталь марки Ст3пс5 | т |  | 0,194993 (22+0,7)*8,59/1000 | 26617.12 | 5190.15 |  |  |  | 5190.15
55 | ФССЦ-101-1641 Пр. Минрегиона №308 от 28.07.09 | Сталь угловая равнополочная, размером 50x50x5 мм, марка стали Ст3пс5 | т |  | 0,03393 (9)*3,77/1000 | 25677,97 30300/1,18 | 871.25 |  |  |  | 871.25
56 | ГЭСН11-01-033-02 Пр. Минрегион от 17.11.08 № 253 | Устройство покрытий: дощатых толщиной 50 мм (устройство ступеней) | 100 м2 покрытия |  | 0,165 16,5/100 | 34912.15 | 5760.5 | 1233.24 | 134.6 |  | 4392.66 | 11.01 | 0.13
З | 1. средняя текущая цена | Доски обрезные толщ.50 мм | м3 | 5.15 | 0.8498 | 4957,63 5850/1,18 | 4212.99 |  |  |  | 4212.99
Уд | 2. 203-9150 | Доски для покрытия полов со шпунтом и гребнем из древесины антисептированные | м3 | 3.71 | 0.6122 | 4661,02 5500/1,18 | 2853.48 |  |  |  | 2853.48
57 | ГЭСН10-01-089-01 И6-Пр. Минрегион от 29.12.11 №631 | Антисептирование водными растворами | 100 м2 стен и перегородок (за вычетом проемов), покрытий |  | 0,3425 34,25/100 | 1817.19 | 622.39 | 246.26 | 20.51 |  | 355.62 | 2.14 | 0.01
61 | ГЭСН13-03-002-04 В ред. пр. № 253 Минрегиона РФ | Огрунтовка металлических поверхностей за один раз: грунтовкой ГФ-021 (Прил.13.2 п.3.13Окраска и огрунтовка решетчатых поверхностей (пЗП=1,1; пЭМ=1,1 к расх.; пЗПМ=1,1; пМР=1,1 к расх.; пЗТ=1,1; пЗТМ=1,1); ОП п.1.13.7При нанесении лакокрасочных материалов ручным способом (пЗП=1,1; пЗТ=1,1)) | 100 м2 окрашиваемой поверхности |  | 0,1813 (13,94+4,19)/100 | 1687.37 | 305.92 | 162.31 | 8.65 |  | 134.96 | 1.16
62 | ГЭСН13-03-004-26 В ред. пр. № 253 Минрегиона РФ | Окраска металлических огрунтованных поверхностей: эмалью ПФ-115 (Прил.13.2 п.3.13Окраска и огрунтовка решетчатых поверхностей (пЗП=1,1; пЭМ=1,1 к расх.; пЗПМ=1,1; пМР=1,1 к расх.; пЗТ=1,1; пЗТМ=1,1); ОП п.1.13.7При нанесении лакокрасочных материалов ручным способом (пЗП=1,1; пЗТ=1,1)) | 100 м2 окрашиваемой поверхности |  | 0,1813 (13,94+4,19)/100 | 2231.18 | 404.51 | 100.07 | 6.13 |  | 298.31 | 0.84
З | 1. 113-8097 | Эмаль ПФ-115 черная | т | 0.0209 | 0.0038 | 74156.51 | 281.79 |  |  |  | 281.79
Уд | 2. 113-0246 | Эмаль ПФ-115 серая | т | 0.0209 | 0.0038
Участок №4 (мост)
63 | ГЭСНр51-4-2 применит Пр. Минрегион от 13.10.08 № 207 | Рытье ям для установки стоек и столбов глубиной: 0,7 м | 100 ям |  | 0,26 26/100 | 57232.39 | 14880.42 | 14880.42 |  |  |  | 144.27
64 | ГЭСН06-01-001-01 В ред. пр. № 253 Минрегиона РФ | Устройство бетонной подготовки | 100 м3 бетона, бутобетона и железобетона в деле |  | 0,065 6,5/100 | 329420.32 | 21412.32 | 1195.16 | 867.23 |  | 19349.93 | 11.7 | 1.17
З | 1. 401-0003 | Бетон тяжелый, класс В7,5 (М100) | м3 | 102 | 6.63 | 2843.92 | 18855.19 |  |  |  | 18855.19
Уд | 2. 401-9021 | Бетон | м3 | 102 | 6.63
65 | ГЭСН06-01-015-06 применит В ред. пр. № 253 Минрегиона РФ | Установка стальных конструкций, остающихся в теле бетона (опоры) | 1 т |  | 0,65052 (78*8,34)/1000 | 9299.29 | 6049.37 | 3802.28 | 2002.38 |  | 244.71 | 30.14 | 1.14
66 | ФССЦ-103-0020 Пр. Минрегион от 28.07.09 № 308 | Трубы стальные сварные водогазопроводные с резьбой черные обыкновенные (неоцинкованные), диаметр условного прохода 80 мм, толщина стенки 4 мм | м |  | 78 | 299.44 | 23356.32 |  |  |  | 23356.32
67 | ГЭСН09-03-029-01 применит. В ред. пр. № 253 Минрегиона РФ | Монтаж лестниц прямолинейных и криволинейных, пожарных с ограждением | 1 т конструкций |  | 0,517306 0,321266+0,19604 | 8876.44 | 4591.84 | 2065.35 | 2299 |  | 227.49 | 16.75 | 2.92
68 | ГЭСН09-05-002-02 применит. В ред. пр. № 253 Минрегиона РФ | Электродуговая сварка при монтаже одноэтажных производственных зданий: опорных частей каркасов (направляющие, поперечины, консоли, каркас ступеней, подступенки, укосы) | 10 т конструкций |  | 0,051731 (0,321266+0,19604)/10 | 4791.49 | 247.87 | 133.96 | 77.77 |  | 36.14 | 0.87
69 | ФССЦ-101-1644 Пр.Минрегиона №308 от 28.07.09 | Швеллеры № 10 сталь марки Ст3пс5 | т |  | 0,321266 (36+1,4)*8,59/1000 | 26617.12 | 8551.18 |  |  |  | 8551.18
70 | ФССЦ-101-1641 Пр. Минрегиона №308 от 28.07.09 | Сталь угловая равнополочная, размером 50x50x5 мм, марка стали Ст3пс5 | т |  | 0,19604 (32,5+19,5)*3,77/1000 | 25677,97 30300/1,18 | 5033.91 |  |  |  | 5033.91
71 | ГЭСН11-01-033-02 Пр. Минрегион от 17.11.08 № 253 | Устройство покрытий: дощатых толщиной 50 мм (устройство ступеней) | 100 м2 покрытия |  | 0,18 18/100 | 34912.15 | 6284.19 | 1345.35 | 146.83 |  | 4792.01 | 12.01 | 0.14
З | 1. средняя текущая цена | Доски обрезные толщ.50 мм | м3 | 5.15 | 0.927 | 4957,63 5850/1,18 | 4595.72 |  |  |  | 4595.72
Уд | 2. 203-9150 | Доски для покрытия полов со шпунтом и гребнем из древесины антисептированные | м3 | 3.71 | 0.6678 | 4661,02 5500/1,18 | 3112.63 |  |  |  | 3112.63
72 | ГЭСН10-01-089-01 И6-Пр. Минрегион от 29.12.11 №631 | Антисептирование водными растворами | 100 м2 стен и перегородок (за вычетом проемов), покрытий |  | 0,3735 37,35/100 | 1817.19 | 678.72 | 268.55 | 22.37 |  | 387.8 | 2.34 | 0.01
73 | ГЭСН13-03-002-04 В ред. пр. № 253 Минрегиона РФ | Огрунтовка металлических поверхностей за один раз: грунтовкой ГФ-021 (Прил.13.2 п.3.13Окраска и огрунтовка решетчатых поверхностей (пЗП=1,1; пЭМ=1,1 к расх.; пЗПМ=1,1; пМР=1,1 к расх.; пЗТ=1,1; пЗТМ=1,1); ОП п.1.13.7При нанесении лакокрасочных материалов ручным способом (пЗП=1,1; пЗТ=1,1)) | 100 м2 окрашиваемой поверхности |  | 0,5582 (47,04+8,78)/100 | 1687.37 | 941.89 | 499.75 | 26.63 |  | 415.51 | 3.59 | 0.01
74 | ГЭСН13-03-004-26 В ред. пр. № 253 Минрегиона РФ | Окраска металлических огрунтованных поверхностей: эмалью ПФ-115 (Прил.13.2 п.3.13Окраска и огрунтовка решетчатых поверхностей (пЗП=1,1; пЭМ=1,1 к расх.; пЗПМ=1,1; пМР=1,1 к расх.; пЗТ=1,1; пЗТМ=1,1); ОП п.1.13.7При нанесении лакокрасочных материалов ручным способом (пЗП=1,1; пЗТ=1,1)) | 100 м2 окрашиваемой поверхности |  | 0,5582 (47,04+8,78)/100 | 2231.18 | 1245.44 | 308.09 | 18.86 |  | 918.49 | 2.59 | 0.01
З | 1. 113-8097 | Эмаль ПФ-115 черная | т | 0.0209 | 0.0117 | 74156.51 | 867.63 |  |  |  | 867.63
Уд | 2. 113-0246 | Эмаль ПФ-115 серая | т | 0.0209 | 0.0117
Участок №5
75 | ГЭСНр51-4-1 применит В ред. пр. № 207 Минрегиона РФ | Рытье ям для установки стоек и столбов глубиной: до 0,4 м | 100 ям |  | 0,42 42/100 | 26816.4 | 11262.89 | 11262.89 |  |  |  | 109.2
76 | ГЭСН06-01-001-01 В ред. пр. № 253 Минрегиона РФ | Устройство бетонной подготовки | 100 м3 бетона, бутобетона и железобетона в деле |  | 0,00504 0,504/100 | 329420.32 | 1660.28 | 92.67 | 67.24 |  | 1500.37 | 0.91 | 0.09
З | 1. 401-0003 | Бетон тяжелый, класс В7,5 (М100) | м3 | 102 | 0.5141 | 2843.92 | 1462.06 |  |  |  | 1462.06
Уд | 2. 401-9021 | Бетон | м3 | 102 | 0.5141
77 | ГЭСН06-01-015-06 применит В ред. пр. № 253 Минрегиона РФ | Установка стальных конструкций, остающихся в теле бетона (опоры) | 1 т |  | 0,17514 (21*8,34)/1000 | 9299.29 | 1628.68 | 1023.69 | 539.1 |  | 65.89 | 8.11 | 0.31
78 | ФССЦ-103-0020 Пр. Минрегион от 28.07.09 № 308 | Трубы стальные сварные водогазопроводные с резьбой черные обыкновенные (неоцинкованные), диаметр условного прохода 80 мм, толщина стенки 4 мм | м |  | 21 | 299.44 | 6288.24 |  |  |  | 6288.24
79 | ГЭСН09-03-029-01 применит. В ред. пр. № 253 Минрегиона РФ | Монтаж лестниц прямолинейных и криволинейных, пожарных с ограждением | 1 т конструкций |  | 1,74872 1,64895+0,09977 | 8876.44 | 15522.41 | 6981.8 | 7771.61 |  | 769 | 56.61 | 9.86
80 | ГЭСН09-05-002-02 применит. В ред. пр. № 253 Минрегиона РФ | Электродуговая сварка при монтаже одноэтажных производственных зданий: опорных частей каркасов (направляющие, поперечины, консоли, каркас ступеней, подступенки) | 10 т конструкций |  | 0,164895 (0,578966+1,009983+0,06)/10 | 4791.49 | 790.09 | 426.99 | 247.9 |  | 115.2 | 2.76
81 | ФССЦ-101-1644 Пр.Минрегиона №308 от 28.07.09 | Швеллеры № 10 сталь марки Ст3пс5 | т |  | 0,578966 (64+3,4)*8,59/1000 | 26617.12 | 15410.41 |  |  |  | 15410.41
82 | ФССЦ-101-1641 Пр. Минрегиона №308 от 28.07.09 | Сталь угловая равнополочная, размером 50x50x5 мм, марка стали Ст3пс5 | т |  | 1,009983 (7,5+248+12,4)*3,77/1000 | 25677,97 30300/1,18 | 25934.31 |  |  |  | 25934.31
83 | ФССЦ-101-2217 Пр. Минрегион от 28.07.09 № 308 | Сталь листовая горячекатаная марки Ст3 толщиной 6-8 мм | т |  | 0.06 | 23864.36 | 1431.86 |  |  |  | 1431.86
84 | ГЭСН09-05-002-03 В ред. пр. № 253 Минрегиона РФ | Электродуговая сварка при монтаже одноэтажных производственных зданий: ограждений (перила, стойки перил) | 10 т конструкций |  | 0,009977 ((7,2*0,00705)+0,04901)/10 | 89492.59 | 892.87 | 525.34 | 335.36 |  | 32.17 | 3.72
85 | ФССЦ-103-0019 Пр. Минрегион от 28.07.09 № 308 | Трубы стальные сварные водогазопроводные с резьбой черные обыкновенные (неоцинкованные), диаметр условного прохода 65 мм, толщина стенки 4 мм | м |  | 7.2 | 248.5 | 1789.2 |  |  |  | 1789.2
86 | ФССЦ-101-1641 Пр. Минрегиона №308 от 28.07.09 | Сталь угловая равнополочная, размером 50x50x5 мм, марка стали Ст3пс5 | т |  | 0,04901 13*3,77/1000 | 25677,97 30300/1,18 | 1258.48 |  |  |  | 1258.48
87 | ГЭСН11-01-033-02 Пр. Минрегион от 17.11.08 № 253 | Устройство покрытий: дощатых толщиной 50 мм (устройство ступеней) | 100 м2 покрытия |  | 0,465 46,5/100 | 34912.15 | 16234.15 | 3475.5 | 379.31 |  | 12379.34 | 31.02 | 0.35
З | 1. средняя текущая цена | Доски обрезные толщ.50 мм | м3 | 5.15 | 2.395 | 4957,63 5850/1,18 | 11873.52 |  |  |  | 11873.52
Уд | 2. 203-9150 | Доски для покрытия полов со шпунтом и гребнем из древесины антисептированные | м3 | 3.71 | 1.725 | 4661,02 5500/1,18 | 8040.26 |  |  |  | 8040.26
88 | ГЭСН10-01-089-01 И6-Пр. Минрегион от 29.12.11 №631 | Антисептирование водными растворами | 100 м2 стен и перегородок (за вычетом проемов), покрытий |  | 1,054 105,4/100 | 1817.19 | 1915.32 | 757.85 | 63.11 |  | 1094.36 | 6.6 | 0.03
89 | ГЭСН09-03-050-01 применит. В ред. пр. № 253 Минрегиона РФ | Монтаж стальных плинтусов из гнутого профиля (пандус) | 100 м плинтуса |  | 0,64 64/100 | 1825 | 1168 | 998.77 | 65.97 |  | 103.26 | 8.19
З | 1. 201-0822 | Планка из стального листа толщиной 1 мм | т | 0.004 | 0.0026 | 30698.69 | 79.82 |  |  |  | 79.82
Уд | 2. 201-9038 | Планка из стального листа | т | 0.004 | 0.0026
90 | ГЭСН09-05-002-02 применит. В ред. пр. № 253 Минрегиона РФ | Электродуговая сварка при монтаже одноэтажных производственных зданий: опорных частей каркасов | 10 т конструкций |  | 0,091 0,91/10 | 4791.49 | 436.03 | 235.64 | 136.81 |  | 63.58 | 1.52
91 | ФССЦ-101-1646 Пр. Минрегион от 28.07.09 № 308 | Швеллеры № 16 сталь марки Ст3пс5 | т |  | 0.91 | 27182.52 | 24736.09 |  |  |  | 24736.09
92 | ГЭСН13-03-002-04 В ред. пр. № 253 Минрегиона РФ | Огрунтовка металлических поверхностей за один раз: грунтовкой ГФ-021 (Прил.13.2 п.3.13Окраска и огрунтовка решетчатых поверхностей (пЗП=1,1; пЭМ=1,1 к расх.; пЗПМ=1,1; пМР=1,1 к расх.; пЗТ=1,1; пЗТМ=1,1); ОП п.1.13.7При нанесении лакокрасочных материалов ручным способом (пЗП=1,1; пЗТ=1,1)) | 100 м2 окрашиваемой поверхности |  | 1,4211 (123,94+18,17)/100 | 1687.37 | 2397.92 | 1272.28 | 67.79 |  | 1057.85 | 9.13 | 0.02
93 | ГЭСН13-03-004-26 В ред. пр. № 253 Минрегиона РФ | Окраска металлических огрунтованных поверхностей: эмалью ПФ-115 (Прил.13.2 п.3.13Окраска и огрунтовка решетчатых поверхностей (пЗП=1,1; пЭМ=1,1 к расх.; пЗПМ=1,1; пМР=1,1 к расх.; пЗТ=1,1; пЗТМ=1,1); ОП п.1.13.7При нанесении лакокрасочных материалов ручным способом (пЗП=1,1; пЗТ=1,1)) | 100 м2 окрашиваемой поверхности |  | 1,4211 (123,94+18,17)/100 | 2231.18 | 3170.73 | 784.36 | 48.02 |  | 2338.35 | 6.59 | 0.02
З | 1. 113-8097 | Эмаль ПФ-115 черная | т | 0.0209 | 0.0297 | 74156.51 | 2202.45 |  |  |  | 2202.45
Уд | 2. 113-0246 | Эмаль ПФ-115 серая | т | 0.0209 | 0.0297
Подход с ул. Марата,19
94 | ГЭСН27-07-002-01 В ред. пр. № 253 Минрегиона РФ | Устройство оснований толщиной 12 см под тротуары из кирпичного или известнякового щебня | 100 м2 дорожек и тротуаров |  | 0,255 25,5/100 | 22152.23 | 5648.82 | 743.06 | 550.85 |  | 4354.91 | 6.69 | 0.81
З | 1. 408-0220 | Щебень марки 800 фракция 10-20 мм | м3 | 17.4 | 4.437 | 979.2 | 4344.71 |  |  |  | 4344.71
Уд | 2. 408-9081 | Щебень известняковый или кирпичный | м3 | 17.4 | 4.437
95 | ГЭСН27-07-002-02 Пр. Минрегион от 17.11.08 № 253 | На каждый 1 см изменения толщины оснований добавлять или исключать к норме 27-07-002-01 ((пПЗ=2 (пЗП=2; пЭМ=2 к расх.; пЗПМ=2; пМР=2 к расх.; пЗТ=2; пЗТМ=2))) | 100 м2 дорожек и тротуаров |  | -0,255 -25,5/100 | 3210.08 | -818.57 | -30.58 | -38.9 |  | -749.09 | -0.28 | -0.05
З | 1. 408-0220 | Щебень марки 800 фракция 10-20 мм | м3 | 3 | -0.765 | 979.2 | -749.09 |  |  |  | -749.09
Уд | 2. 408-9081 | Щебень известняковый или кирпичный | м3 | 3 | -0.765
96 | ГЭСН27-07-001-01 применит В ред. пр. № 253 Минрегиона РФ | Устройство асфальтобетонных покрытий дорожек и тротуаров однослойных из литой мелкозернистой асфальтобетонной смеси толщиной 3 см | 100 м2 покрытия |  | 0,255 25,5/100 | 20377.8 | 5196.34 | 470.07 | 99.62 |  | 4626.65 | 3.86 | 0.01
З | 1. 101-1556 | Битум нефтяной дорожный | т | 0.06 | 0.0153 | 12963.54 | 198.34 |  |  |  | 198.34
Уд | 2. 101-9010 | Битум | т | 0.06 | 0.0153
З | 3. 410-0008 | Асфальтобетонные смеси дорожные, аэродромные и асфальтобетон (горячие и теплые для плотного асфальтобетона мелко и крупнозернистые, песчаные), марка II, тип Г | т | 7.14 | 1.821 | 2432.2 | 4429.04 |  |  |  | 4429.04
Уд | 4. 410-9010 | Смесь асфальтобетонная | т | 7.14 | 1.821
97 | ГЭСН27-07-001-02 В ред. пр. № 253 Минрегиона РФ | На каждые 0,5 см изменения толщины покрытия добавлять к норме 27-07-001-01 ((пПЗ=4 (пЗП=4; пЭМ=4 к расх.; пЗПМ=4; пМР=4 к расх.; пЗТ=4; пЗТМ=4))) | 100 м2 покрытия |  | 0,255 25,5/100 | 13128.88 | 3347.86 | 288.51 | 57.54 |  | 3001.81 | 2.37
З | 1. 410-0008 | Асфальтобетонные смеси дорожные, аэродромные и асфальтобетон (горячие и теплые для плотного асфальтобетона мелко и крупнозернистые, песчаные), марка II, тип Г | т | 4.84 | 1.234 | 2432.2 | 3001.33 |  |  |  | 3001.33
Уд | 2. 410-9010 | Смесь асфальтобетонная | т | 4.84 | 1.234
98 | ГЭСН27-02-010-02 В ред. пр. № 253 Минрегиона РФ | Установка бортовых камней бетонных: при других видах покрытий БР 100.20.8 | 100 м бортового камня |  | 0,34 34/100 | 49539.91 | 16843.57 | 2872.55 | 172.54 |  | 13798.48 | 25.87 | 0.23
З | 1. 401-0006 | Бетон тяжелый, класс В15 (М200) | м3 | 5.074 | 1.725 | 3172.9 | 5473.25 |  |  |  | 5473.25
Уд | 2. 401-0006 | Бетон тяжелый, класс В15 (М200) | м3 | 5.9 | 2.006
З | 3. 402-0004 | Раствор готовый кладочный цементный марки 100 | м3 | 0.02 | 0.0068 | 2782.79 | 18.92 |  |  |  | 18.92
Уд | 4. 402-0004 | Раствор готовый кладочный цементный марки 100 | м3 | 0.06 | 0.0204
З | 5. 403-8023 | Камни бортовые БР 100.20.8 | м | 100 | 34 | 239.25 | 8134.5 |  |  |  | 8134.5
Уд | 6. 413-9010 | Камни бортовые | м | 100 | 34
Итого по разделу 1 Лестница и мост по ул.Марата,11 | [6 empty] | 683747.39 |  |  |  |  | 1178.17 | 104.55
Раздел 2. Лестница по ул.Лифанова, 69
99 | ГЭСН27-07-002-01 В ред. пр. № 253 Минрегиона РФ | Устройство оснований толщиной 12 см под тротуары из кирпичного или известнякового щебня | 100 м2 дорожек и тротуаров |  | 0,75 75/100 | 22152.23 | 16614.17 | 2185.46 | 1620.15 |  | 12808.56 | 19.68 | 2.38
З | 1. 408-0220 | Щебень марки 800 фракция 10-20 мм | м3 | 17.4 | 13.05 | 979.2 | 12778.56 |  |  |  | 12778.56
Уд | 2. 408-9081 | Щебень известняковый или кирпичный | м3 | 17.4 | 13.05
100 | ГЭСН27-07-002-02 Пр. Минрегион от 17.11.08 № 253 | На каждый 1 см изменения толщины оснований добавлять или исключать к норме 27-07-002-01 ((пПЗ=2 (пЗП=2; пЭМ=2 к расх.; пЗПМ=2; пМР=2 к расх.; пЗТ=2; пЗТМ=2))) | 100 м2 дорожек и тротуаров |  | -0.75 | 3210.08 | -2407.56 | -89.96 | -114.41 |  | -2203.19 | -0.81 | -0.15
З | 1. 408-0220 | Щебень марки 800 фракция 10-20 мм | м3 | 3 | -2.25 | 979.2 | -2203.2 |  |  |  | -2203.2
Уд | 2. 408-9081 | Щебень известняковый или кирпичный | м3 | 3 | -2.25
101 | ГЭСН27-07-001-01 применит В ред. пр. № 253 Минрегиона РФ | Устройство асфальтобетонных покрытий дорожек и тротуаров однослойных из литой мелкозернистой асфальтобетонной смеси толщиной 3 см | 100 м2 покрытия |  | 0,75 75/100 | 20377.8 | 15283.35 | 1382.57 | 292.99 |  | 13607.79 | 11.34 | 0.04
З | 1. 101-1556 | Битум нефтяной дорожный | т | 0.06 | 0.045 | 12963.54 | 583.36 |  |  |  | 583.36
Уд | 2. 101-9010 | Битум | т | 0.06 | 0.045
З | 3. 410-0008 | Асфальтобетонные смеси дорожные, аэродромные и асфальтобетон (горячие и теплые для плотного асфальтобетона мелко и крупнозернистые, песчаные), марка II, тип Г | т | 7.14 | 5.355 | 2432.2 | 13024.43 |  |  |  | 13024.43
Уд | 4. 410-9010 | Смесь асфальтобетонная | т | 7.14 | 5.355
102 | ГЭСН27-07-001-02 В ред. пр. № 253 Минрегиона РФ | На каждые 0,5 см изменения толщины покрытия добавлять к норме 27-07-001-01 ((пПЗ=4 (пЗП=4; пЭМ=4 к расх.; пЗПМ=4; пМР=4 к расх.; пЗТ=4; пЗТМ=4))) | 100 м2 покрытия |  | 0,75 75/100 | 13128.88 | 9846.66 | 848.55 | 169.23 |  | 8828.88 | 6.96
З | 1. 410-0008 | Асфальтобетонные смеси дорожные, аэродромные и асфальтобетон (горячие и теплые для плотного асфальтобетона мелко и крупнозернистые, песчаные), марка II, тип Г | т | 4.84 | 3.63 | 2432.2 | 8828.89 |  |  |  | 8828.89
Уд | 2. 410-9010 | Смесь асфальтобетонная | т | 4.84 | 3.63
103 | ГЭСН27-02-010-02 В ред. пр. № 253 Минрегиона РФ | Установка бортовых камней бетонных: при других видах покрытий БР 100.20.8 | 100 м бортового камня |  | 0,25 25/100 | 49539.91 | 12384.98 | 2112.17 | 126.87 |  | 10145.94 | 19.02 | 0.17
З | 1. 401-0006 | Бетон тяжелый, класс В15 (М200) | м3 | 5.074 | 1.269 | 3172.9 | 4026.41 |  |  |  | 4026.41
Уд | 2. 401-0006 | Бетон тяжелый, класс В15 (М200) | м3 | 5.9 | 1.475
З | 3. 402-0004 | Раствор готовый кладочный цементный марки 100 | м3 | 0.02 | 0.005 | 2782.79 | 13.91 |  |  |  | 13.91
Уд | 4. 402-0004 | Раствор готовый кладочный цементный марки 100 | м3 | 0.06 | 0.015
З | 5. 403-8023 | Камни бортовые БР 100.20.8 | м | 100 | 25 | 239.25 | 5981.25 |  |  |  | 5981.25
Уд | 6. 413-9010 | Камни бортовые | м | 100 | 25
104 | ГЭСН06-01-015-07 Пр. Минрегион от 17.11.08 № 253 | Установка закладных деталей весом: до 4 кг | 1 т |  | 0.003 | 47536.79 | 142.61 | 77.11 | 0.67 |  | 64.83 | 0.65
З | 1. ФССЦ-204-0021 | Горячекатаная арматурная сталь периодического профиля класса А-III, диаметром 10 мм | т | 1 | 0.003 | 21610,17 25500/1,18 | 64.83 |  |  |  | 64.83
Уд | 2. 204-9180 | Детали закладные и накладные | т | 1 | 0.003
105 | ГЭСН09-03-050-01 применит. В ред. пр. № 253 Минрегиона РФ | Монтаж стальных плинтусов из гнутого профиля (пандус) | 100 м плинтуса |  | 0,184 18,4/100 | 1825 | 335.8 | 287.15 | 18.97 |  | 29.68 | 2.36
З | 1. 201-0822 | Планка из стального листа толщиной 1 мм | т | 0.004 | 0.0007 | 30698.69 | 21.49 |  |  |  | 21.49
Уд | 2. 201-9038 | Планка из стального листа | т | 0.004 | 0.0007
106 | ГЭСН09-05-002-02 применит. В ред. пр. № 253 Минрегиона РФ | Электродуговая сварка при монтаже одноэтажных производственных зданий: опорных частей каркасов | 10 т конструкций |  | 0,026 0,26/10 | 4791.49 | 124.58 | 67.33 | 39.09 |  | 18.16 | 0.44
107 | ФССЦ-101-1646 Пр. Минрегион от 28.07.09 № 308 | Швеллеры № 16 сталь марки Ст3пс5 | т |  | 0.26 | 27182.52 | 7067.46 |  |  |  | 7067.46
108 | ГЭСН13-03-002-04 В ред. пр. № 253 Минрегиона РФ | Огрунтовка металлических поверхностей за один раз: грунтовкой ГФ-021 (Прил.13.2 п.3.13Окраска и огрунтовка решетчатых поверхностей (пЗП=1,1; пЭМ=1,1 к расх.; пЗПМ=1,1; пМР=1,1 к расх.; пЗТ=1,1; пЗТМ=1,1); ОП п.1.13.7При нанесении лакокрасочных материалов ручным способом (пЗП=1,1; пЗТ=1,1)) | 100 м2 окрашиваемой поверхности |  | 0,1171 (9,57+2,14)/100 | 1687.37 | 197.59 | 104.84 | 5.59 |  | 87.16 | 0.75
109 | ГЭСН13-03-004-26 В ред. пр. № 253 Минрегиона РФ | Окраска металлических огрунтованных поверхностей: эмалью ПФ-115 (Прил.13.2 п.3.13Окраска и огрунтовка решетчатых поверхностей (пЗП=1,1; пЭМ=1,1 к расх.; пЗПМ=1,1; пМР=1,1 к расх.; пЗТ=1,1; пЗТМ=1,1); ОП п.1.13.7При нанесении лакокрасочных материалов ручным способом (пЗП=1,1; пЗТ=1,1)) | 100 м2 окрашиваемой поверхности |  | 0,1171 (9,57+2,14)/100 | 2231.18 | 261.27 | 64.63 | 3.96 |  | 192.68 | 0.54
З | 1. 113-8097 | Эмаль ПФ-115 черная | т | 0.0209 | 0.0024 | 74156.51 | 177.98 |  |  |  | 177.98
Уд | 2. 113-0246 | Эмаль ПФ-115 серая | т | 0.0209 | 0.0024
Итого по разделу 2 Лестница по ул.Лифанова, 69 | [6 empty] | 75915.83 |  |  |  |  | 70.07 | 2.81
Раздел 3. Ключ, ул.1-я кольцевая, 51
110 | ГЭСНр59-1-1 Пр. Минрегион от 13.10.08 № 207 | Разборка деревянных: лестниц с маршами и площадками | 100 м2 горизонтальной проекции |  | 0,2577 25,77/100 | 13155.86 | 3390.27 | 3369.59 | 20.68 |  |  | 32.36
111 | ФССЦпг01-01-01-045 И1-Пр. Минрегион от 05.05.12 №189 | Погрузочные работы при автомобильных перевозках: прочих материалов, деталей (с использованием погрузчика) | 1 т груза |  | 0.91 | 119.19 | 108.46 |  | 108.46
112 | ФССЦпг03-21-01-025 Пр. Минрегион от 20.07.11 №354 | Перевозка грузов автомобилями-самосвалами грузоподъемностью 10 т, работающих вне карьера, на расстояние: до 25 км I класс груза | 1 т груза |  | 0.91 | 115 | 104.65 |  | 104.65
113 | Тек цена | Стоимость талонов на свалку | т |  | 0.91 | 440.96 | 401.27 |  |  |  | 401.27
114 | ГЭСНр51-4-2 применит Пр. Минрегион от 13.10.08 № 207 | Рытье ям для установки стоек и столбов глубиной: 0,7 м | 100 ям |  | 2,04 204/100 | 57232.39 | 116754.08 | 116754.08 |  |  |  | 1132
115 | ГЭСН06-01-001-01 В ред. пр. № 253 Минрегиона РФ | Устройство бетонной подготовки | 100 м3 бетона, бутобетона и железобетона в деле |  | 0,0408 4,08/100 | 329420.32 | 13440.35 | 750.19 | 544.35 |  | 12145.81 | 7.34 | 0.73
З | 1. 401-0003 | Бетон тяжелый, класс В7,5 (М100) | м3 | 102 | 4.162 | 2843.92 | 11836.4 |  |  |  | 11836.4
Уд | 2. 401-9021 | Бетон | м3 | 102 | 4.162
116 | ГЭСН06-01-015-06 применит В ред. пр. № 253 Минрегиона РФ | Установка стальных конструкций, остающихся в теле бетона (опоры) | 1 т |  | 1,70136 (204*8,34)/1000 | 9299.29 | 15821.44 | 9944.43 | 5236.99 |  | 640.02 | 78.82 | 2.98
117 | ФССЦ-103-0020 Пр. Минрегион от 28.07.09 № 308 | Трубы стальные сварные водогазопроводные с резьбой черные обыкновенные (неоцинкованные), диаметр условного прохода 80 мм, толщина стенки 4 мм | м |  | 204 | 299.44 | 61085.76 |  |  |  | 61085.76
118 | ГЭСН09-03-029-01 применит. В ред. пр. № 253 Минрегиона РФ | Монтаж лестниц прямолинейных и криволинейных, пожарных с ограждением | 1 т конструкций |  | 8,0303 5,56244+2,46786 | 8876.44 | 71280.48 | 32061.13 | 35688.02 |  | 3531.33 | 259.94 | 45.29
119 | ГЭСН09-05-002-02 применит. В ред. пр. № 253 Минрегиона РФ | Электродуговая сварка при монтаже одноэтажных производственных зданий: опорных частей каркасов (направляющие, поперечины, укосы, каркас ступеней, подступенки) | 10 т конструкций |  | 0,556244 (2,33648+3,055962+0,17)/10 | 4791.49 | 2665.24 | 1440.38 | 836.26 |  | 388.6 | 9.31
120 | ФССЦ-101-1644 Пр.Минрегиона №308 от 28.07.09 | Швеллеры № 10 сталь марки Ст3пс5 | т |  | 2,33648 272*8,59/1000 | 26617.12 | 62190.37 |  |  |  | 62190.37
121 | ФССЦ-101-1641 Пр. Минрегиона №308 от 28.07.09 | Сталь угловая равнополочная, размером 50x50x5 мм, марка стали Ст3пс5 | т |  | 3,055962 (84,8+289+420+16,8)*3,77/1000 | 25677,97 30300/1,18 | 78470.9 |  |  |  | 78470.9
122 | ФССЦ-101-2217 Пр. Минрегион от 28.07.09 № 308 | Сталь листовая горячекатаная марки Ст3 толщиной 6-8 мм | т |  | 0.17 | 23864.36 | 4056.94 |  |  |  | 4056.94
123 | ГЭСН09-05-002-03 В ред. пр. № 253 Минрегиона РФ | Электродуговая сварка при монтаже одноэтажных производственных зданий: ограждений (перила, стойки перил, подперильник) | 10 т конструкций |  | 0,246786 (1,948336+0,51952)/10 | 89492.59 | 22085.52 | 12994.59 | 8295.2 |  | 795.73 | 92.02
124 | ФССЦ-101-1641 Пр. Минрегиона №308 от 28.07.09 | Сталь угловая равнополочная, размером 50x50x5 мм, марка стали Ст3пс5 | т |  | 1,948336 (244,8+272)*3,77/1000 | 25677,97 30300/1,18 | 50029.31 |  |  |  | 50029.31
125 | ФССЦ-101-3715 Пр. Минрегион от 28.07.09 № 308 | Сталь угловая равнополочная, марка стали Ст3сп5, размером 32х32х4 мм | т |  | 0,51952 1,91*272/1000 | 26101,69 30800/1,18 | 13560.35 |  |  |  | 13560.35
126 | ГЭСН11-01-033-02 Пр. Минрегион от 17.11.08 № 253 | Устройство покрытий: дощатых толщиной 50 мм (устройство ступеней, деревянного настила) | 100 м2 покрытия |  | 2,037 (126+77,7)/100 | 34912.15 | 71116.05 | 15224.93 | 1661.64 |  | 54229.48 | 135.89 | 1.55
З | 1. средняя текущая цена | Доски обрезные толщ.50 мм | м3 | 5.15 | 10.49 | 4957,63 5850/1,18 | 52005.54 |  |  |  | 52005.54
Уд | 2. 203-9150 | Доски для покрытия полов со шпунтом и гребнем из древесины антисептированные | м3 | 3.71 | 7.557 | 4661,02 5500/1,18 | 35223.33 |  |  |  | 35223.33
127 | ГЭСН10-01-089-01 И6-Пр. Минрегион от 29.12.11 №631 | Антисептирование водными растворами | 100 м2 стен и перегородок (за вычетом проемов), покрытий |  | 4,3613 436,13/100 | 1817.19 | 7925.31 | 3135.86 | 261.15 |  | 4528.3 | 27.3 | 0.13
128 | ГЭСН09-03-050-01 применит. В ред. пр. № 253 Минрегиона РФ | Монтаж стальных плинтусов из гнутого профиля (пандус) | 100 м плинтуса |  | 1,7 170/100 | 1825 | 3102.5 | 2652.99 | 175.24 |  | 274.27 | 21.76
З | 1. 201-0822 | Планка из стального листа толщиной 1 мм | т | 0.004 | 0.0068 | 30698.69 | 208.75 |  |  |  | 208.75
Уд | 2. 201-9038 | Планка из стального листа | т | 0.004 | 0.0068
129 | ГЭСН09-05-002-02 применит. В ред. пр. № 253 Минрегиона РФ | Электродуговая сварка при монтаже одноэтажных производственных зданий: опорных частей каркасов | 10 т конструкций |  | 0,24 2,4/10 | 4791.49 | 1149.96 | 621.47 | 360.82 |  | 167.67 | 4.02
130 | ФССЦ-101-1646 Пр. Минрегион от 28.07.09 № 308 | Швеллеры № 16 сталь марки Ст3пс5 | т |  | 2.4 | 27182.52 | 65238.05 |  |  |  | 65238.05
131 | ГЭСН13-03-002-04 В ред. пр. № 253 Минрегиона РФ | Огрунтовка металлических поверхностей за один раз: грунтовкой ГФ-021 (Прил.13.2 п.3.13Окраска и огрунтовка решетчатых поверхностей (пЗП=1,1; пЭМ=1,1 к расх.; пЗПМ=1,1; пМР=1,1 к расх.; пЗТ=1,1; пЗТМ=1,1); ОП п.1.13.7При нанесении лакокрасочных материалов ручным способом (пЗП=1,1; пЗТ=1,1)) | 100 м2 окрашиваемой поверхности |  | 5,626 562,6/100 | 1687.37 | 9493.14 | 5036.85 | 268.36 |  | 4187.93 | 36.15 | 0.06
132 | ГЭСН13-03-004-26 В ред. пр. № 253 Минрегиона РФ | Окраска металлических огрунтованных поверхностей: эмалью ПФ-115 (Прил.13.2 п.3.13Окраска и огрунтовка решетчатых поверхностей (пЗП=1,1; пЭМ=1,1 к расх.; пЗПМ=1,1; пМР=1,1 к расх.; пЗТ=1,1; пЗТМ=1,1); ОП п.1.13.7При нанесении лакокрасочных материалов ручным способом (пЗП=1,1; пЗТ=1,1)) | 100 м2 окрашиваемой поверхности |  | 5,626 562,6/100 | 2231.18 | 12552.62 | 3105.21 | 190.1 |  | 9257.31 | 26.07 | 0.06
З | 1. 113-8097 | Эмаль ПФ-115 черная | т | 0.0209 | 0.1176 | 74156.51 | 8720.81 |  |  |  | 8720.81
Уд | 2. 113-0246 | Эмаль ПФ-115 серая | т | 0.0209 | 0.1176
Итого по разделу 3 Ключ, ул.1-я кольцевая, 51 | [6 empty] | 1001596.39 |  |  |  |  | 2142.42 | 58.42
Раздел 4. Ключ-мойка, ул.Фурманова, 1
133 | ГЭСНр51-4-1 применит В ред. пр. № 207 Минрегиона РФ | Рытье ям для установки стоек и столбов глубиной: до 0,4 м | 100 ям |  | 0,34 34/100 | 26816.4 | 9117.58 | 9117.58 |  |  |  | 88.4
134 | ГЭСН06-01-001-01 В ред. пр. № 253 Минрегиона РФ | Устройство бетонной подготовки | 100 м3 бетона, бутобетона и железобетона в деле |  | 0,0041 0,41/100 | 329420.32 | 1350.62 | 75.39 | 54.7 |  | 1220.53 | 0.74 | 0.07
З | 1. 401-0003 | Бетон тяжелый, класс В7,5 (М100) | м3 | 102 | 0.4182 | 2843.92 | 1189.33 |  |  |  | 1189.33
Уд | 2. 401-9021 | Бетон | м3 | 102 | 0.4182
135 | ГЭСН06-01-015-06 применит В ред. пр. № 253 Минрегиона РФ | Установка стальных конструкций, остающихся в теле бетона (опоры) | 1 т |  | 0,14178 (17*8,34)/1000 | 9299.29 | 1318.45 | 828.7 | 436.42 |  | 53.33 | 6.57 | 0.25
136 | ФССЦ-103-0020 Пр. Минрегион от 28.07.09 № 308 | Трубы стальные сварные водогазопроводные с резьбой черные обыкновенные (неоцинкованные), диаметр условного прохода 80 мм, толщина стенки 4 мм | м |  | 17 | 299.44 | 5090.48 |  |  |  | 5090.48
137 | ГЭСН09-03-029-01 применит. В ред. пр. № 253 Минрегиона РФ | Монтаж лестниц прямолинейных и криволинейных, пожарных с ограждением | 1 т конструкций |  | 1,33474 1,18243+0,15231 | 8876.44 | 11847.74 | 5328.98 | 5931.81 |  | 586.95 | 43.21 | 7.53
138 | ГЭСН09-05-002-02 применит. В ред. пр. № 253 Минрегиона РФ | Электродуговая сварка при монтаже одноэтажных производственных зданий: опорных частей каркасов (направляющие, поперечины, каркас ступеней, подступенки) | 10 т конструкций |  | 0,118243 (0,3436+0,838825)/10 | 4791.49 | 566.56 | 306.19 | 177.77 |  | 82.6 | 1.98
139 | ФССЦ-101-1644 Пр.Минрегиона №308 от 28.07.09 | Швеллеры № 10 сталь марки Ст3пс5 | т |  | 0,3436 40*8,59/1000 | 26617.12 | 9145.64 |  |  |  | 9145.64
140 | ФССЦ-101-1641 Пр. Минрегиона №308 от 28.07.09 | Сталь угловая равнополочная, размером 50x50x5 мм, марка стали Ст3пс5 | т |  | 0,838825 (11,7+198,4+12,4)*3,77/1000 | 25677,97 30300/1,18 | 21539.32 |  |  |  | 21539.32
142 | ГЭСН09-05-002-03 В ред. пр. № 253 Минрегиона РФ | Электродуговая сварка при монтаже одноэтажных производственных зданий: ограждений (перила, стойки перил,) | 10 т конструкций |  | 0,015231 (0,152308)/10 | 89492.59 | 1363.06 | 801.99 | 511.96 |  | 49.11 | 5.68
143 | ФССЦ-101-1641 Пр. Минрегиона №308 от 28.07.09 | Сталь угловая равнополочная, размером 50x50x5 мм, марка стали Ст3пс5 | т |  | 0,152308 (20,4+20)*3,77/1000 | 25677,97 30300/1,18 | 3910.96 |  |  |  | 3910.96
145 | ГЭСН11-01-033-02 Пр. Минрегион от 17.11.08 № 253 | Устройство покрытий: дощатых толщиной 50 мм (устройство ступеней) | 100 м2 покрытия |  | 0,2418 24,18/100 | 34912.15 | 8441.76 | 1807.26 | 197.24 |  | 6437.26 | 16.13 | 0.18
З | 1. средняя текущая цена | Доски обрезные толщ.50 мм | м3 | 5.15 | 1.245 | 4957,63 5850/1,18 | 6172.25 |  |  |  | 6172.25
Уд | 2. 203-9150 | Доски для покрытия полов со шпунтом и гребнем из древесины антисептированные | м3 | 3.71 | 0.8971 | 4661,02 5500/1,18 | 4181.4 |  |  |  | 4181.4
146 | ГЭСН10-01-089-01 И6-Пр. Минрегион от 29.12.11 №631 | Антисептирование водными растворами | 100 м2 стен и перегородок (за вычетом проемов), покрытий |  | 0,5828 58,28/100 | 1817.19 | 1059.06 | 419.04 | 34.9 |  | 605.12 | 3.65 | 0.02
150 | ГЭСН13-03-002-04 В ред. пр. № 253 Минрегиона РФ | Огрунтовка металлических поверхностей за один раз: грунтовкой ГФ-021 (Прил.13.2 п.3.13Окраска и огрунтовка решетчатых поверхностей (пЗП=1,1; пЭМ=1,1 к расх.; пЗПМ=1,1; пМР=1,1 к расх.; пЗТ=1,1; пЗТМ=1,1); ОП п.1.13.7При нанесении лакокрасочных материалов ручным способом (пЗП=1,1; пЗТ=1,1)) | 100 м2 окрашиваемой поверхности |  | 0,733 73,3/100 | 1687.37 | 1236.84 | 656.24 | 34.96 |  | 545.64 | 4.71 | 0.01
151 | ГЭСН13-03-004-26 В ред. пр. № 253 Минрегиона РФ | Окраска металлических огрунтованных поверхностей: эмалью ПФ-115 (Прил.13.2 п.3.13Окраска и огрунтовка решетчатых поверхностей (пЗП=1,1; пЭМ=1,1 к расх.; пЗПМ=1,1; пМР=1,1 к расх.; пЗТ=1,1; пЗТМ=1,1); ОП п.1.13.7При нанесении лакокрасочных материалов ручным способом (пЗП=1,1; пЗТ=1,1)) | 100 м2 окрашиваемой поверхности |  | 0,733 73,3/100 | 2231.18 | 1635.45 | 404.57 | 24.77 |  | 1206.11 | 3.4 | 0.01
З | 1. 113-8097 | Эмаль ПФ-115 черная | т | 0.0209 | 0.0153 | 74156.51 | 1134.59 |  |  |  | 1134.59
Уд | 2. 113-0246 | Эмаль ПФ-115 серая | т | 0.0209 | 0.0153
Итого по разделу 4 Ключ-мойка, ул.Фурманова, 1 | [6 empty] | 109014.07 |  |  |  |  | 200.65 | 9.28
ИТОГИ ПО СМЕТЕ:
Итого прямые затраты по смете в текущих ценах | [6 empty] | 1311539.21 | 353612.05 | 124751.15 |  | 833176.01 | 3122.87 | 152.21
Итого прямые затраты по смете с учетом коэффициентов к итогам (7. Ремонт инженерных сетей и сооружений, а также объектов жилищно-гражданского назначения в стесненных условиях застроенной части города: ОЗП=1,15; ЭМ=1,15; ЗПМ=1,15; ТЗ=1,15; ТЗМ=1,15 (Поз. 6, 111, 7-8, 112)) | [6 empty] | 1383293.7 | 406653.87 | 143463.82 |  | 833176.01 | 3591.3 | 175.04
Накладные расходы | [6 empty] | 305157.22
Сметная прибыль | [6 empty] | 181822.75
Итоги по смете:
Полы (ремонтно-строительные) | [6 empty] | 2392.6 |  |  |  |  | 10.43 | 0.12
Строительные металлические конструкции | [6 empty] | 342019.35 |  |  |  |  | 778.45 | 102.37
Работы по реконструкции зданий и сооружений (усиление и замена существующих конструкций, разборка и возведение отдельных конструктивных элементов) | [6 empty] | 57415.2 |  |  |  |  | 115.77 | 55.81
Погрузо-разгрузочные работы | [6 empty] | 5139.6
Перевозка грузов автотранспортом | [6 empty] | 8879
Автомобильные дороги | [6 empty] | 133530.22 |  |  |  |  | 137.55 | 4.7
Земляные работы, выполняемые ручным способом (ремонтно-строительные) | [6 empty] | 387874.62 |  |  |  |  | 1880.33
Бетонные и железобетонные монолитные конструкции в промышленном строительстве | [6 empty] | 101921.3 |  |  |  |  | 182.06 | 8.43
Благоустройство (ремонтно-строительные) | [6 empty] | 331577.07
Защита строительных конструкций и оборудования от коррозии | [6 empty] | 293444.74 |  |  |  |  | 125.12 | 0.28
Полы | [6 empty] | 173911.35 |  |  |  |  | 269.19 | 3.07
Деревянные конструкции | [6 empty] | 23891.03 |  |  |  |  | 55.19 | 0.26
Лестницы, крыльца (ремонтно-строительные) | [6 empty] | 8277.59 |  |  |  |  | 37.21
Итого | [6 empty] | 1870273.67 |  |  |  |  | 3591.3 | 175.04
В том числе:
Материалы | [6 empty] | 833176.01
Машины и механизмы | [6 empty] | 143463.82
ФОТ | [6 empty] | 406653.87
Накладные расходы | [6 empty] | 305157.22
Сметная прибыль | [6 empty] | 181822.75
НДС 18% | [6 empty] | 336649.26
ВСЕГО по смете | [6 empty] | 2206922.93 |  |  |  |  | 3591.3 | 175.04