## Локальная смета
СОГЛАСОВАНО: | [8 empty] | УТВЕРЖДАЮ: |  |  |  | Приложение № 1
________________ | [8 empty] | ________________
" _____ " ________________ 2013 г. | [8 empty] | "______ " _______________2013 г.
(наименование стройки)
ЛОКАЛЬНЫЙ СМЕТНЫЙ РАСЧЕТ №
(локальная смета)
| на | Установка окон
(наименование работ и затрат, наименование объекта)
Основание:
|  | Сметная стоимость строительных работ _______________________________________________________________________________________________ |  | ___________________________99,000 |  | тыс. руб.
|  | Средства на оплату труда _______________________________________________________________________________________________ |  | ___________________________5,312 |  | тыс. руб.
|  | Сметная трудоемкость _______________________________________________________________________________________________ |  | _______________________________________________________________________________________________52,75 |  | чел.час
Составлен(а) в текущих (прогнозных) ценах по состоянию на _______201_ г.
№ пп | Обоснование | Наименование | Ед. изм. | Кол. | Стоимость единицы, руб. |  |  |  | Общая стоимость, руб.
[5 empty] | Всего | В том числе |  |  | Всего | В том числе
[6 empty] | Осн.З/п | Эк.Маш. | З/пМех |  | Осн.З/п | Эк.Маш. | З/пМех
1 | 2 | 3 | 4 | 5 | 6 | 7 | 8 | 9 | 10 | 11 | 12 | 13
Раздел 1. Новый Раздел
1 | ФЕР10-01-034-06 | Установка в жилых и общественных зданиях оконных блоков из ПВХ профилей: поворотных (откидных, поворотно-откидных) с площадью проема более 2 м2 (2010*1390 - 4 шт) НР (1630 руб.): 100%=118%*0,85 от ФОТ СП (701 руб.): 43%=63%*0.85 * 0,8 от ФОТ | 100 м2 проемов | 0.11176 | 251529.16 | 1273.59 | 409.22 | 7.66 | 28110 | 142 | 46 | 1
2 | ФЕР10-01-034-05 | Установка в жилых и общественных зданиях оконных блоков из ПВХ профилей: поворотных (откидных, поворотно-откидных) с площадью проема до 2 м2 (1280*1390 - 4 шт) НР (1345 руб.): 100%=118%*0,85 от ФОТ СП (578 руб.): 43%=63%*0.85 * 0,8 от ФОТ | 100 м2 проемов | 0.071168 | 304273.43 | 1639.19 | 487.95 | 20.42 | 21655 | 117 | 35 | 1
3 | ФЕР15-02-001-01 | Улучшенная штукатурка фасадов цементно-известковым раствором по камню: стен (откосов) НР (406 руб.): 89%=105%*0,85 от ФОТ СП (169 руб.): 37%=55%*0.85 * 0,8 от ФОТ | 100 м2 оштукатуриваемой поверхности | 0.056 | 1723.45 | 681.87 | 61.89 | 34.89 | 97 | 38 | 3 | 2
4 | ФЕР15-01-049-03 | ПРИМЕНИТ.: Облицовка стен (откосов внутренних) слоистым пластиком НР (203 руб.): 89%=105%*0,85 от ФОТ СП (84 руб.): 37%=55%*0.85 * 0,8 от ФОТ | 100 м2 облицовки стен | 0.0445 | 9807.02 | 456.48 | 141.49 | 3.48 | 436 | 20 | 6
5 | ФЕР10-01-035-01 | Установка подоконных досок из ПВХ: в каменных стенах толщиной до 0,51 м НР (308 руб.): 100%=118%*0,85 от ФОТ СП (132 руб.): 43%=63%*0.85 * 0,8 от ФОТ | 100 п.м | 0.15 | 4187.28 | 180.75 | 14.33 | 0.46 | 628 | 27 | 2
6 | тек. цена | Доски подоконные ПВХ (700 мм) | м | 15 | 45 |  |  |  | 675
7 | ФЕР09-06-001-02 | ПРИМ.: Демонтаж решеток КОЭФ. К ПОЗИЦИИ: демонтаж ПЗ=0,7 (ОЗП=0,7; ЭМ=0,7 к расх.; ЗПМ=0,7; МАТ=0 к расх.; ТЗ=0,7; ТЗМ=0,7) НР (430 руб.): 77%=90%*0,85 от ФОТ СП (324 руб.): 58%=85%*0.85 * 0,8 от ФОТ | 1 т конструкций | 0.16 | 396.31 | 303.27 | 93.04 | 1.13 | 63 | 49 | 14
8 | ФЕР09-06-001-02 | Монтаж решеток НР (606 руб.): 77%=90%*0,85 от ФОТ СП (456 руб.): 58%=85%*0.85 * 0,8 от ФОТ | 1 т конструкций | 0.16 | 648.13 | 433.24 | 132.92 | 1.62 | 104 | 69 | 21
Итого прямые затраты по смете в ценах 2001г. | [8 empty] | 51768 | 462 | 127 | 4
Итого прямые затраты по смете с учетом коэффициентов к итогам | [8 empty] | 262296 | 5266 | 623 | 46
В том числе, справочно:
перевод в тек. цены 1 кв. 2013 г. (прочие объекты) ОЗП=11,4; ЭМ=4,9; ЗПМ=11,4; МАТ=5,01 (Поз. 1-2, 5-6, 3-4, 7-8) | [8 empty] | 210528 | 4805 | 495 | 42
Накладные расходы | [8 empty] | 4928
В том числе, справочно:
77% = 90%*0,85 ФОТ (от 1345) (Поз. 7-8) | [8 empty] | 1036
89% = 105%*0,85 ФОТ (от 684) (Поз. 3-4) | [8 empty] | 609
100% = 118%*0,85 ФОТ (от 3283) (Поз. 1-2, 5-6) | [8 empty] | 3283
Сметная прибыль | [8 empty] | 2445
В том числе, справочно:
37% = 55%*0.85 * 0,8 ФОТ (от 684) (Поз. 3-4) | [8 empty] | 253
43% = 63%*0.85 * 0,8 ФОТ (от 3283) (Поз. 1-2, 5-6) | [8 empty] | 1412
58% = 85%*0.85 * 0,8 ФОТ (от 1345) (Поз. 7-8) | [8 empty] | 780
Итоги по смете:
Итого | [8 empty] | 269669
В том числе:
Материалы | [8 empty] | 256407
Машины и механизмы | [8 empty] | 623
ФОТ | [8 empty] | 5312
Накладные расходы | [8 empty] | 4928
Сметная прибыль | [8 empty] | 2445
Коэффициент снижения к договорной цене 269 669 * 0,31111627892 | [8 empty] | 83898
НДС 18% | [8 empty] | 15102
ВСЕГО по смете | [8 empty] | 99000
Составил: ___________________________
Проверил: ___________________________